## G-2
SDB
Formato Nº 4: VOLUMEN DE ARRIBOS
CONTRATO No. : |  |  |  | DE OBRA
DIRECCIÓN : |  |  | CL 84 - CR 64 |  |  |  |  | CRUCE No. : |  |  | 8464 |  |  |  | GRUPO No. : |  |  | 2 (S-N)
AFORADOR : |  |  | JULIO VASQUEZ |  |  |  |  | No. CARRILES : |  |  | 4 |  |  |  | FECHA : |  |  | 2021-05-31
HORAS | VEHÍCULOS |  |  |  | TOTAL V. Eq. | TOTAL V. Eq/H | HORAS | VEHÍCULOS |  |  |  | TOTAL V. Eq. | TOTAL V. Eq/H | HORAS | VEHÍCULOS |  |  |  | TOTAL V. Eq. | TOTAL V. Eq/H
| M | A | B | C |  |  |  | M | A | B | C |  |  |  | M | A | B | C
7:30 7:45 | 33 | 156 | 4 | 3 | 188 |  | 11:45 12:00 | 35 | 180 | 6 | 4 | 219.5 | 742 | 16:00 16:15 | 27 | 132 | 4 | 4 | 163.5
7:45 8:00 | 29 | 161 | 4 | 2 | 188.5 |  | 12:00 12:15 | 32 | 178 | 4 | 3 | 209.5 | 774.5 | 16:15 16:30 | 30 | 139 | 6 | 4 | 176
8:00 8:15 | 25 | 109 | 3 | 1 | 130 |  | 12:15 12:30 | 34 | 182 | 4 | 2 | 212 | 824.5 | 16:30 16:45 | 38 | 155 | 3 | 0 | 180
8:15 8:30 | 22 | 137 | 6 | 4 | 170 | 676.5 | 12:30 12:45 | 54 | 196 | 4 | 0 | 231 | 872 | 16:45 17:00 | 29 | 149 | 4 | 1 | 174 | 693.5 |  | 212.5
8:30 8:45 | 20 | 128 | 4 | 2 | 151 | 639.5 | 12:45 13:00 | 49 | 200 | 3 | 0 | 230.5 | 883 | 17:00 17:15 |  |  |  |  | 0 | 530 |  | 226
8:45 9:00 | 31 | 125 | 3 | 4 | 156.5 | 607.5 | 13:00 13:15 | 42 | 189 | 5 | 1 | 222.5 | 896 | 17:15 17:30 |  |  |  |  | 0 | 354 |  | 233.5
9:00 9:15 | 30 | 129 | 4 | 2 | 157 | 634.5 | 13:15 13:30 | 50 | 175 | 4 | 2 | 213 | 897 | 17:30 17:45 |  |  |  |  | 0 | 174 |  | 234
9:15 9:30 | 27 | 110 | 3 | 3 | 137 | 601.5 | 13:30 13:45 | 52 | 169 | 3 | 2 | 206 | 872 | 17:45 18:00 |  |  |  |  | 0 | 0 |  | 248
9:30 9:45 | 27 | 121 | 5 | 3 | 152 | 602.5 | 13:45 14:00 | 47 | 157 | 3 | 3 | 194 | 835.5 | 18:00 18:15 |  |  |  |  | 0 | 0 |  | 248
9:45 10:00 | 34 | 110 | 4 | 0 | 135 | 581 | 14:00 14:15 | 55 | 188 | 4 | 4 | 233.5 | 846.5 | 18:15 18:30 |  |  |  |  | 0 | 0 |  | 262
11:00 11:15 | 33 | 143 | 5 | 3 | 177 |  | 14:15 14:30 | 48 | 183 | 1 | 3 | 216.5 | 850 | 18:30 18:45 |  |  |  |  | 0 | 0 |  | 275
11:15 11:30 | 36 | 131 | 4 | 2 | 162 |  | 14:30 14:45 | 41 | 179 | 4 | 3 | 215 | 859 | 18:45 19:00 |  |  |  |  | 0 | 0 |  | 276
11:30 11:45 | 40 | 148 | 4 | 3 | 183.5 |  | 14:45 15:00 | 41 | 163 | 5 | 2 | 198.5 | 863.5
MAÑANA |  | VOLUMEN MÁX = |  |  |  | 676.5 | MEDIO DÍA |  | VOLUMEN MÁX = |  |  |  | 897 | TARDE |  | VOLUMEN MÁX = |  |  |  | 693.5
|  | HORA MAX VOL |  |  | 7:30 - 8:30 |  |  |  | HORA MAX VOL |  |  | 12:30 - 13:30 |  |  |  | HORA MAX VOL |  |  | 16:00 - 17:00
OBSERVACIONES:
11:00 11:15
11:15 11:30
11:30 11:45
11:45 12:00
12:00 12:15
12:15 12:30
12:30 12:45
12:45 13:00
13:00 13:15
13:15 13:30
13:30 13:45
13:45 14:00
14:00 14:15
14:15 14:30
14:30 14:45
14:45 15:00

## G-4
SDB
Formato Nº 4: VOLUMEN DE ARRIBOS
CONTRATO No. : |  |  |  | DE OBRA
DIRECCIÓN : |  |  | CL 84 - CR 64 |  |  |  |  | CRUCE No. : |  |  | 8464 |  |  |  | GRUPO No. : |  |  | 4(OR-OCC)
AFORADOR : |  |  | IVAN FONSECA |  |  |  |  | No. CARRILES : |  |  | 2 |  |  |  | FECHA : |  |  | 2021-05-31
HORAS | VEHÍCULOS |  |  |  | TOTAL V. Eq. | TOTAL V. Eq/H | HORAS | VEHÍCULOS |  |  |  | TOTAL V. Eq. | TOTAL V. Eq/H | HORAS | VEHÍCULOS |  |  |  | TOTAL V. Eq. | TOTAL V. Eq/H
| M | A | B | C |  |  |  | M | A | B | C |  |  |  | M | A | B | C
7:30 7:45 | 17 | 139 | 0 | 1 | 150 |  | 11:45 12:00 | 42 | 172 | 0 | 4 | 203 | 676 | 16:00 16:15 | 26 | 175 | 0 | 1 | 190.5 |  |  |  | 12:45 - 13:45 | 929.5
7:45 8:00 | 13 | 123 | 1 | 3 | 139 |  | 12:00 12:15 | 30 | 153 | 0 | 4 | 178 | 705 | 16:15 16:30 | 31 | 188 | 0 | 3 | 211 |  |  |  | 12:00 - 13:00 | 932.5
8:00 8:15 | 21 | 138 | 0 | 2 | 153.5 |  | 12:15 12:30 | 25 | 228 | 0 | 0 | 240.5 | 783 | 16:30 16:45 | 29 | 175 | 0 | 6 | 204.5 |  |  |  | 12:30 - 13:30 | 944.5
8:15 8:30 | 14 | 141 | 0 | 3 | 155.5 | 598 | 12:30 12:45 | 22 | 211 | 0 | 4 | 232 | 853.5 | 16:45 17:00 | 23 | 164 | 0 | 3 | 183 | 789 | 9:00 - 10:00 | 1077.5 | 12:15 - 13:15 | 950 | 16:00 - 17:00 | 0
8:30 8:45 | 24 | 117 | 0 | 3 | 136.5 | 584.5 | 12:45 13:00 | 17 | 193 | 0 | 2 | 206.5 | 857 | 17:00 17:15 |  |  |  |  | 0 | 598.5 | 8:45 - 9:45 | 1084 | 11:30 - 12:30 | 986 | 16:15 - 17:15 | 0
8:45 9:00 | 21 | 129 | 0 | 5 | 152 | 597.5 | 13:00 13:15 | 15 | 190 | 0 | 2 | 202.5 | 881.5 | 17:15 17:30 |  |  |  |  | 0 | 387.5 | 8:30 - 9:30 | 1088 | 11:15 - 12:15 | 1007 | 16:30 - 17:30 | 0
9:00 9:15 | 24 | 109 | 0 | 4 | 131 | 575 | 13:15 13:30 | 18 | 185 | 0 | 1 | 196.5 | 837.5 | 17:30 17:45 |  |  |  |  | 0 | 183 | 8:15 - 9:15 | 1121.5 | 11:45 - 12:45 | 1015.5 | 16:45 - 17:45 | 0
9:15 9:30 | 23 | 102 | 0 | 1 | 116 | 535.5 | 13:30 13:45 | 21 | 141 | 0 | 1 | 154 | 759.5 | 17:45 18:00 |  |  |  |  | 0 | 0 | 8:00 - 9:00 | 1162.5 | 11:00 - 12:00 | 1028.5 | 17:00 - 18:00 | 0
9:30 9:45 | 19 | 113 | 0 | 2 | 127.5 | 526.5 | 13:45 14:00 | 25 | 132 | 0 | 3 | 152 | 705 | 18:00 18:15 |  |  |  |  | 0 | 0 | 7:45 - 8:45 | 1171 | 13:00 - 14:00 | 1031 | 17:15 - 18:15 | 0
9:45 10:00 | 16 | 125 | 0 | 2 | 138 | 512.5 | 14:00 14:15 | 17 | 150 | 0 | 1 | 161 | 663.5 | 18:15 18:30 |  |  |  |  | 0 | 0 | 7:30 - 8:30 | 1205.5 | 13:15 - 14:15 | 1036.5 | 17:30 - 18:30 | 0
11:00 11:15 | 16 | 131 | 0 | 4 | 149 |  | 14:15 14:30 | 24 | 137 | 0 | 2 | 154 | 621 | 18:30 18:45 |  |  |  |  | 0 | 0 |  |  | 13:30 - 14:30 | 1058.5 | 17:45 - 18:45 | 0
11:15 11:30 | 22 | 144 | 0 | 3 | 162.5 |  | 14:30 14:45 | 21 | 152 | 0 | 4 | 172.5 | 639.5 | 18:45 19:00 |  |  |  |  | 0 | 0 |  |  | 13:45 - 14:45 | 1091.5 | 18:00 - 19:00 | 0
11:30 11:45 | 40 | 129 | 0 | 5 | 161.5 |  | 14:45 15:00 | 32 | 167 | 0 | 9 | 205.5 | 693 | [9 empty] | 14:00 - 15:00 | 1132
MAÑANA |  | VOLUMEN MÁX = |  |  |  | 598 | MEDIO DÍA |  | VOLUMEN MÁX = |  |  |  | 881.5 | TARDE |  | VOLUMEN MÁX = |  |  |  | 789
|  | HORA MAX VOL |  |  | 7:30 - 8:30 |  |  |  | HORA MAX VOL |  |  | 12:15 - 13:15 |  |  |  | HORA MAX VOL |  |  | 16:00 - 17:00 |  |  |  | HORA MAX VOL
OBSERVACIONES:
11:00 11:15
11:15 11:30
11:30 11:45
11:45 12:00
12:00 12:15
12:15 12:30
12:30 12:45
12:45 13:00
13:00 13:15
13:15 13:30
13:30 13:45
13:45 14:00
14:00 14:15
14:15 14:30
14:30 14:45
14:45 15:00

## G-Totales
SDB
Formato Nº 7: VOLUMEN DE ARRIBOS TOTAL DE LA INTERSECCIÓN
CONTRATO No. : |  |  |  | DE OBRA
DIRECCIÓN : |  |  | CL 84 - CR 64 |  |  |  |  | CRUCE No. : |  |  | 8464 |  |  |  | FECHA : |  |  | 2021-05-31
HORAS | VEHÍCULOS |  |  |  | TOTAL V. Eq. | TOTAL V. Eq/H | HORAS | VEHÍCULOS |  |  |  | TOTAL V. Eq. | TOTAL V. Eq/H | HORAS | VEHÍCULOS |  |  |  | TOTAL V. Eq. | TOTAL V. Eq/H
| M | A | B | C |  |  |  | M | A | B | C |  |  |  | M | A | B | C
7:30 7:45 | 50 | 295 | 4 | 4 | 338 |  | 11:45 12:00 | 77 | 352 | 6 | 8 | 422.5 | 1418 | 16:00 16:15 | 53 | 307 | 4 | 5 | 354 |  |  |  | 12:00 - 13:00 | 1745.5
7:45 8:00 | 42 | 284 | 5 | 5 | 327.5 |  | 12:00 12:15 | 62 | 331 | 4 | 7 | 387.5 | 1479.5 | 16:15 16:30 | 61 | 327 | 6 | 7 | 387 |  |  |  | 12:30 - 13:30 | 1755
8:00 8:15 | 46 | 247 | 3 | 3 | 283.5 |  | 12:15 12:30 | 59 | 410 | 4 | 2 | 452.5 | 1607.5 | 16:30 16:45 | 67 | 330 | 3 | 6 | 384.5 |  |  |  | 12:15 - 13:15 | 1763.5
8:15 8:30 | 36 | 278 | 6 | 7 | 325.5 | 1274.5 | 12:30 12:45 | 76 | 407 | 4 | 4 | 463 | 1725.5 | 16:45 17:00 | 52 | 313 | 4 | 4 | 357 | 1482.5 | 8:30 - 9:30 | 2015.5 | 12:45 - 13:45 | 1769 | 16:00 - 17:00 | 0
8:30 8:45 | 44 | 245 | 4 | 5 | 287.5 | 1224 | 12:45 13:00 | 66 | 393 | 3 | 2 | 437 | 1740 | 17:00 17:15 | 0 | 0 | 0 | 0 | 0 | 1128.5 | 9:00 - 10:00 | 2044.5 | 11:30 - 12:30 | 1803.5 | 16:15 - 17:15 | 0
8:45 9:00 | 52 | 254 | 3 | 9 | 308.5 | 1205 | 13:00 13:15 | 57 | 379 | 5 | 3 | 425 | 1777.5 | 17:15 17:30 | 0 | 0 | 0 | 0 | 0 | 741.5 | 8:45 - 9:45 | 2047 | 11:15 - 12:15 | 1810.5 | 16:30 - 17:30 | 0
9:00 9:15 | 54 | 238 | 4 | 6 | 288 | 1209.5 | 13:15 13:30 | 68 | 360 | 4 | 3 | 409.5 | 1734.5 | 17:30 17:45 | 0 | 0 | 0 | 0 | 0 | 357 | 8:15 - 9:15 | 2067.5 | 11:45 - 12:45 | 1832 | 16:45 - 17:45 | 0
9:15 9:30 | 50 | 212 | 3 | 4 | 253 | 1137 | 13:30 13:45 | 73 | 310 | 3 | 3 | 360 | 1631.5 | 17:45 18:00 | 0 | 0 | 0 | 0 | 0 | 0 | 8:00 - 9:00 | 2079.5 | 11:00 - 12:00 | 1838.5 | 17:00 - 18:00 | 0
9:30 9:45 | 46 | 234 | 5 | 5 | 279.5 | 1129 | 13:45 14:00 | 72 | 289 | 3 | 6 | 346 | 1540.5 | 18:00 18:15 | 0 | 0 | 0 | 0 | 0 | 0 | 7:45 - 8:45 | 2112.5 | 13:15 - 14:15 | 1862.5 | 17:15 - 18:15 | 0
9:45 10:00 | 50 | 235 | 4 | 2 | 273 | 1093.5 | 14:00 14:15 | 72 | 338 | 4 | 5 | 394.5 | 1510 | 18:15 18:30 | 0 | 0 | 0 | 0 | 0 | 0 | 7:30 - 8:30 | 2147.5 | 13:00 - 14:00 | 1876.5 | 17:30 - 18:30 | 0
11:00 11:15 | 49 | 274 | 5 | 7 | 326 |  | 14:15 14:30 | 72 | 320 | 1 | 5 | 370.5 | 1471 | 18:30 18:45 | 0 | 0 | 0 | 0 | 0 | 0 |  |  | 13:30 - 14:30 | 1888.5 | 17:45 - 18:45 | 0
11:15 11:30 | 58 | 275 | 4 | 5 | 324.5 |  | 14:30 14:45 | 62 | 331 | 4 | 7 | 387.5 | 1498.5 | 18:45 19:00 | 0 | 0 | 0 | 0 | 0 | 0 |  |  | 13:45 - 14:45 | 1896 | 18:00 - 19:00 | 0
11:30 11:45 | 80 | 277 | 4 | 8 | 345 |  | 14:45 15:00 | 73 | 330 | 5 | 11 | 404 | 1556.5 | [9 empty] | 14:00 - 15:00 | 1946
MAÑANA |  | VOLUMEN MÁX = |  |  |  | 1274.5 | MEDIO DÍA |  | VOLUMEN MÁX = |  |  |  | 1777.5 | TARDE |  | VOLUMEN MÁX = |  |  |  | 1482.5
|  | HORA MAX VOL |  |  | 7:30 - 8:30 |  |  |  | HORA MAX VOL |  |  | 12:15 - 13:15 |  |  |  | HORA MAX VOL |  |  | 16:00 - 17:00 |  |  |  | HORA MAX VOL
OBSERVACIONES:
11:00 11:15
11:15 11:30
11:30 11:45
11:45 12:00
12:00 12:15
12:15 12:30
12:30 12:45
12:45 13:00
13:00 13:15
13:15 13:30
13:30 13:45
13:45 14:00
14:00 14:15
14:15 14:30
14:30 14:45
14:45 15:00

## DIRECCIONALIDAD
SDB
Formato Nº 5: Volumen vehicular direccional
CONTRATO No.: |  | DE OBRA
DIRECCIÓN : |  | CL 84 - CR 64 |  |  |  |  | CRUCE No. : | 8464
AFORADOR: |  | JULIO VASQUEZ |  |  |  |  | FECHA : | 2021-05-31
GRUPO No. | No. CARRILES | PERIODO | MOVIMIENTO | MOTOS | AUTOS | BUS | CAMIÓN | TOTAL EQUIVAL. | % DIRECC.
|  |  |  | M | A | B | C
1 (N-S) |  |  | IZQUIERDA | 0 | 0 | 0 | 0 | 0 | 0,00
|  | MAÑANA: | DIRECTOS | 0 | 0 | 0 | 0 | 0 | 0,00
|  | 07:30 - 08:00 | DERECHA | 0 | 0 | 0 | 0 | 0 | 0,00
|  |  | IZQUIERDA | 0 | 0 | 0 | 0 | 0 | 0,00
|  | MEDIO DÍA: | DIRECTOS | 0 | 0 | 0 | 0 | 0 | 0,00
|  | 11:00 - 11:30 | DERECHA | 0 | 0 | 0 | 0 | 0 | 0,00
|  |  | IZQUIERDA | 0 | 0 | 0 | 0 | 0 | 0,00
|  | TARDE: | DIRECTOS | 0 | 0 | 0 | 0 | 0 | 0,00
|  | 17:00 - 17:30 | DERECHA | 0 | 0 | 0 | 0 | 0 | 0,00
2 (S-N) | 4 |  | IZQUIERDA | 8 | 29 | 0 | 1 | 35.5 | 10.472
|  | MAÑANA: | DIRECTOS | 62 | 238 | 11 | 5 | 303.5 | 89.528
|  | 08:00 - 08:30 | DERECHA | 0 | 0 | 0 | 0 | 0 | 0,00
|  |  | IZQUIERDA | 3 | 21 | 0 | 0 | 22.5 | 5.4414
|  | MEDIO DÍA: | DIRECTOS | 79 | 321 | 9 | 5 | 391 | 94.5586
|  | 11:30 - 12:00 | DERECHA | 0 | 0 | 0 | 0 | 0 | 0,00
|  |  | IZQUIERDA | 5 | 19 | 0 | 0 | 21.5 | 6.0734
|  | TARDE: | DIRECTOS | 62 | 285 | 7 | 1 | 332.5 | 93.9266
|  | 17:30 - 18:00 | DERECHA | 0 | 0 | 0 | 0 | 0 | 0,00
3 (OCC-OR) |  |  | IZQUIERDA | 0 | 0 | 0 | 0 | 0 | 0,00
|  | MAÑANA: | DIRECTOS | 0 | 0 | 0 | 0 | 0 | 0,00
|  | 08:30 - 09:00 | DERECHA | 0 | 0 | 0 | 0 | 0 | 0,00
|  |  | IZQUIERDA | 0 | 0 | 0 | 0 | 0 | 0,00
|  | MEDIO DÍA: | DIRECTOS | 0 | 0 | 0 | 0 | 0 | 0,00
|  | 12:00 - 12:30 | DERECHA | 0 | 0 | 0 | 0 | 0 | 0,00
|  |  | IZQUIERDA | 0 | 0 | 0 | 0 | 0 | 0,00
|  | TARDE: | DIRECTOS | 0 | 0 | 0 | 0 | 0 | 0,00
|  | 18:00 - 18:30 | DERECHA | 0 | 0 | 0 | 0 | 0 | 0,00
4 (OR-OCC) | 2 |  | IZQUIERDA | 0 | 0 | 0 | 0 | 0 | 0,00
|  | MAÑANA: | DIRECTOS | 33 | 171 | 0 | 6 | 202.5 | 72.4508
|  | 09:00 - 09:30 | DERECHA | 10 | 62 | 0 | 4 | 77 | 27.5492
|  |  | IZQUIERDA | 0 | 0 | 0 | 0 | 0 | 0,00
|  | MEDIO DÍA: | DIRECTOS | 41 | 248 | 0 | 9 | 291 | 76.9841
|  | 12:30 - 13:00 | DERECHA | 12 | 71 | 0 | 4 | 87 | 23.0159
|  |  | IZQUIERDA | 0 | 0 | 0 | 0 | 0 | 0,00
|  | TARDE: | DIRECTOS | 43 | 258 | 0 | 6 | 294.5 | 76
|  | 18:30 - 19:00 | DERECHA | 9 | 81 | 0 | 3 | 93 | 24
OBSERVACIONES:

## DIAGRAMA DE VOL
CONTRATO DE CONCESION DE AMOBLAMIENTO URBANO
SISTEMA DE SEMAFIRIZACION
VOLUMENES VEHICULARES DE INTERSECCION SEMAFORIZADA
CIUDAD |  | BARRANQUILLA | [8 empty] | INTERSECCIÓN |  |  | CL 84 - CR 64 | [6 empty] | Nº EXTERNO |  |  | 8464 | [7 empty] | FECHA |  | 2021-05-31
|  |  | MÑANA | [14 empty] | MEDIO DIA | [13 empty] | TARDE
TIEMPO | 7:45 | 8:00 | 8:15 | 8:30 | 8:45 | 9:00 | 9:15 | 9:30 | 9:45 | 10:00 |  | 11:15 | 11:30 | 11:45 | 12:00 | 12:15 | 12:30 | 12:45 | 13:00 | 13:15 | 13:30 | 13:45 | 14:00 | 14:15 | 14:30 | 14:45 | 15:00 | 16:15 | 16:30 | 16:45 | 17:00 | 17:15 | 17:30 | 17:45 | 18:00 | 18:15 | 18:30 | 18:45 | 19:00 | 7:45 | 8:00 | 8:15 | 8:30 | 8:45 | 9:00 | 9:15 | 9:30 | 9:45 | 10:00 | 11:15 | 11:30 | 11:45 | 12:00 | 12:15 | 12:30 | 12:45 | 13:00 | 13:15 | 13:30 | 13:45 | 14:00 | 14:15 | 14:30 | 14:45 | 15:00 | 16:15 | 16:30 | 16:45 | 17:00 | 17:15 | 17:30 | 17:45 | 18:00 | 18:15 | 18:30 | 18:45 | 19:00
[19 empty] | GRUPO |  | 1 | [21 empty] | 0 | 0 | 0 | 0 | 0 | 0 | 0 |  |  |  | 0 | 0 | 0 | 0 | 0 | 0 | 0 | 0 | 0 | 0 | 0 | 0 | 0 |  |  |  | 0 | 0 | 0 | 0 | 0 | 0 | 0 | 0 | 0
VOL-15MIN
VOL-HORA |  |  |  | 0 | 0 | 0 | 0 | 0 | 0 | 0 |  |  |  |  | 0 | 0 | 0 | 0 | 0 | 0 | 0 | 0 | 0 | 0 | 0 | 0 | 0 |  |  |  | 0 | 0 | 0 | 0 | 0 | 0 | 0 | 0 | 0
MOV DIRC |  | IZQ | 0% |  | DIR | 0% |  | DER | 0% |  |  |  |  | IZQ | 0% |  |  |  | DIR | 0% |  |  |  | DER | 0% |  |  |  | IZQ | 0% |  |  |  | DIR | 0% |  |  | DER | 0%
[19 empty] | GRUPO |  | 2
VOL-15MIN | 188 | 188.5 | 130 | 170 | 151 | 156.5 | 157 | 137 | 152 | 135 |  | 177 | 162 | 183.5 | 219.5 | 209.5 | 212 | 231 | 230.5 | 222.5 | 213 | 206 | 194 | 233.5 | 216.5 | 215 | 198.5 | 163.5 | 176 | 180 | 174 | 0 | 0 | 0 | 0 | 0 | 0 | 0 | 0 |  |  |  | 676.5 | 639.5 | 607.5 | 634.5 | 601.5 | 602.5 | 581 |  |  |  | 742 | 774.5 | 824.5 | 872 | 883 | 896 | 897 | 872 | 835.5 | 846.5 | 850 | 859 | 863.5 |  |  |  | 693.5 | 530 | 354 | 174 | 0 | 0 | 0 | 0 | 0
VOL-HORA |  |  |  | 676.5 | 639.5 | 607.5 | 634.5 | 601.5 | 602.5 | 581 |  |  |  |  | 742 | 774.5 | 824.5 | 872 | 883 | 896 | 897 | 872 | 835.5 | 846.5 | 850 | 859 | 863.5 |  |  |  | 693.5 | 530 | 354 | 174 | 0 | 0 | 0 | 0 | 0 |  |  |  | 598 | 584.5 | 597.5 | 575 | 535.5 | 526.5 | 512.5 |  |  |  | 676 | 705 | 783 | 853.5 | 857 | 881.5 | 837.5 | 759.5 | 705 | 663.5 | 621 | 639.5 | 693 |  |  |  | 789 | 598.5 | 387.5 | 183 | 0 | 0 | 0 | 0 | 0
MOV DIRC |  | IZQ | 10.47% |  | DIR | 89.53% |  | DER | 0% |  |  |  |  | IZQ | 5.441% |  |  |  | DIR | 94.56% |  |  |  | DER | 0% |  |  |  | IZQ | 6.073% |  |  |  | DIR | 93.93% |  |  | DER | 0% |  |  |  | 0 | 0 | 0 | 0 | 0 | 0 | 0 |  |  |  | 0 | 0 | 0 | 0 | 0 | 0 | 0 | 0 | 0 | 0 | 0 | 0 | 0 |  |  |  | 0 | 0 | 0 | 0 | 0 | 0 | 0 | 0 | 0
[19 empty] | GRUPO |  | 3 | [21 empty] | 1274.5 | 1224 | 1205 | 1209.5 | 1137 | 1129 | 1093.5 |  |  |  | 1418 | 1479.5 | 1607.5 | 1725.5 | 1740 | 1777.5 | 1734.5 | 1631.5 | 1540.5 | 1510 | 1471 | 1498.5 | 1556.5 |  |  |  | 1482.5 | 1128.5 | 741.5 | 357 | 0 | 0 | 0 | 0 | 0
VOL-15MIN
VOL-HORA |  |  |  | 0 | 0 | 0 | 0 | 0 | 0 | 0 |  |  |  |  | 0 | 0 | 0 | 0 | 0 | 0 | 0 | 0 | 0 | 0 | 0 | 0 | 0 |  |  |  | 0 | 0 | 0 | 0 | 0 | 0 | 0 | 0 | 0
MOV DIRC |  | IZQ | 0% |  | DIR | 0% |  | DER | 0% |  |  |  |  | IZQ | 0% |  |  |  | DIR | 0% |  |  |  | DER | 0% |  |  |  | IZQ | 0% |  |  |  | DIR | 0% |  |  | DER | 0%
[19 empty] | GRUPO |  | 4
VOL-15MIN | 150 | 139 | 153.5 | 155.5 | 136.5 | 152 | 131 | 116 | 127.5 | 138 |  | 149 | 162.5 | 161.5 | 203 | 178 | 240.5 | 232 | 206.5 | 202.5 | 196.5 | 154 | 152 | 161 | 154 | 172.5 | 205.5 | 190.5 | 211 | 204.5 | 183 | 0 | 0 | 0 | 0 | 0 | 0 | 0 | 0
VOL-HORA |  |  |  | 598 | 584.5 | 597.5 | 575 | 535.5 | 526.5 | 512.5 |  |  |  |  | 676 | 705 | 783 | 853.5 | 857 | 881.5 | 837.5 | 759.5 | 705 | 663.5 | 621 | 639.5 | 693 |  |  |  | 789 | 598.5 | 387.5 | 183 | 0 | 0 | 0 | 0 | 0
MOV DIRC |  | IZQ | 0% |  | DIR | 72.45% |  | DER | 27.55% |  |  |  |  | IZQ | 0% |  |  |  | DIR | 76.98% |  |  |  | DER | 23.02% |  |  |  | IZQ | 0% |  |  |  | DIR | 76% |  |  | DER | 24%
[19 empty] | GRUPO |  | TOTAL
VOL-15MIN | 338 | 327.5 | 283.5 | 325.5 | 287.5 | 308.5 | 288 | 253 | 279.5 | 273 |  | 326 | 324.5 | 345 | 422.5 | 387.5 | 452.5 | 463 | 437 | 425 | 409.5 | 360 | 346 | 394.5 | 370.5 | 387.5 | 404 | 354 | 387 | 384.5 | 357 | 0 | 0 | 0 | 0 | 0 | 0 | 0 | 0
VOL-HORA |  |  |  | 1274.5 | 1224 | 1205 | 1209.5 | 1137 | 1129 | 1093.5 |  |  |  |  | 1418 | 1479.5 | 1607.5 | 1725.5 | 1740 | 1777.5 | 1734.5 | 1631.5 | 1540.5 | 1510 | 1471 | 1498.5 | 1556.5 |  |  |  | 1482.5 | 1128.5 | 741.5 | 357 | 0 | 0 | 0 | 0 | 0
s
Constru eñales
S.A.