## G-1
SDB
Formato Nº 4: VOLUMEN DE ARRIBOS
CONTRATO No. : |  |  |  | DE OBRA
DIRECCIÓN : |  |  | BICI CL 110 CR 13 |  |  |  |  | CRUCE No. : |  |  | 11013 |  |  |  | GRUPO No. : |  |  | 1 (N-S)
AFORADOR : |  |  | JULIO VASQUEZ |  |  |  |  | No. CARRILES : | [6 empty] | FECHA : |  |  | 2021-06-17
HORAS | VEHÍCULOS |  |  |  | TOTAL V. Eq. | TOTAL V. Eq/H | HORAS | VEHÍCULOS |  |  |  | TOTAL V. Eq. | TOTAL V. Eq/H | HORAS | VEHÍCULOS |  |  |  | TOTAL V. Eq. | TOTAL V. Eq/H
| BICICLETAS | A | B | C |  |  |  | BICICLETAS | A | B | C |  |  |  | BICICLETAS | A | B | C
7:30 7:45 | 29 |  |  |  | 29 |  | 11:45 12:00 | 7 |  |  |  | 7 | 31 | 16:00 16:15 | 12 |  |  |  | 12
7:45 8:00 | 15 |  |  |  | 15 |  | 12:00 12:15 | 12 |  |  |  | 12 | 36 | 16:15 16:30 | 9 |  |  |  | 9
8:00 8:15 | 21 |  |  |  | 21 |  | 12:15 12:30 | 7 |  |  |  | 7 | 34 | 16:30 16:45 | 17 |  |  |  | 17
8:15 8:30 | 17 |  |  |  | 17 | 82 | 12:30 12:45 | 9 |  |  |  | 9 | 35 | 16:45 17:00 | 27 |  |  |  | 27 | 65
8:30 8:45 | 14 |  |  |  | 14 | 67 | 12:45 13:00 | 8 |  |  |  | 8 | 36 | 17:00 17:15 |  |  |  |  | 0 | 53
8:45 9:00 | 20 |  |  |  | 20 | 72 | 13:00 13:15 | 8 |  |  |  | 8 | 32 | 17:15 17:30 |  |  |  |  | 0 | 44
9:00 9:15 | 12 |  |  |  | 12 | 63 | 13:15 13:30 | 6 |  |  |  | 6 | 31 | 17:30 17:45 |  |  |  |  | 0 | 27
9:15 9:30 | 16 |  |  |  | 16 | 62 | 13:30 13:45 | 6 |  |  |  | 6 | 28 | 17:45 18:00 |  |  |  |  | 0 | 0
9:30 9:45 | 14 |  |  |  | 14 | 62 | 13:45 14:00 | 8 |  |  |  | 8 | 28 | 18:00 18:15 |  |  |  |  | 0 | 0
9:45 10:00 | 11 |  |  |  | 11 | 53 | 14:00 14:15 | 10 |  |  |  | 10 | 30 | 18:15 18:30 |  |  |  |  | 0 | 0
11:00 11:15 | 7 |  |  |  | 7 |  | 14:15 14:30 | 9 |  |  |  | 9 | 33 | 18:30 18:45 |  |  |  |  | 0 | 0
11:15 11:30 | 9 |  |  |  | 9 |  | 14:30 14:45 | 9 |  |  |  | 9 | 36 | 18:45 19:00 |  |  |  |  | 0 | 0
11:30 11:45 | 8 |  |  |  | 8 |  | 14:45 15:00 | 8 |  |  |  | 8 | 36
MAÑANA |  | VOLUMEN MÁX = |  |  |  | 82 | MEDIO DÍA |  | VOLUMEN MÁX = |  |  |  | 36 | TARDE |  | VOLUMEN MÁX = |  |  |  | 65
|  | HORA MAX VOL |  |  | 7:30 - 8:30 |  |  |  | HORA MAX VOL |  |  | 14:00 - 15:00 |  |  |  | HORA MAX VOL |  |  | 16:00 - 17:00
OBSERVACIONES:
11:00 11:15
11:15 11:30
11:30 11:45
11:45 12:00
12:00 12:15
12:15 12:30
12:30 12:45
12:45 13:00
13:00 13:15
13:15 13:30
13:30 13:45
13:45 14:00
14:00 14:15
14:15 14:30
14:30 14:45
14:45 15:00

## G-2
SDB
Formato Nº 4: VOLUMEN DE ARRIBOS
CONTRATO No. : |  |  |  | DE OBRA
DIRECCIÓN : |  |  | BICI CL 110 CR 13 |  |  |  |  | CRUCE No. : |  |  | 11013 |  |  |  | GRUPO No. : |  |  | 2 (S-N)
AFORADOR : |  |  | ADOLFREDO FLOREZ |  |  |  |  | No. CARRILES : | [6 empty] | FECHA : |  |  | 2021-06-17
HORAS | VEHÍCULOS |  |  |  | TOTAL V. Eq. | TOTAL V. Eq/H | HORAS | VEHÍCULOS |  |  |  | TOTAL V. Eq. | TOTAL V. Eq/H | HORAS | VEHÍCULOS |  |  |  | TOTAL V. Eq. | TOTAL V. Eq/H
| BICICLETAS | A | B | C |  |  |  | BICICLETAS | A | B | C |  |  |  | BICICLETAS | A | B | C
7:30 7:45 | 19 |  |  |  | 19 |  | 11:45 12:00 | 9 |  |  |  | 9 | 40 | 16:00 16:15 | 9 |  |  |  | 9
7:45 8:00 | 24 |  |  |  | 24 |  | 12:00 12:15 | 6 |  |  |  | 6 | 35 | 16:15 16:30 | 5 |  |  |  | 5
8:00 8:15 | 20 |  |  |  | 20 |  | 12:15 12:30 | 7 |  |  |  | 7 | 29 | 16:30 16:45 | 7 |  |  |  | 7
8:15 8:30 | 23 |  |  |  | 23 | 86 | 12:30 12:45 | 9 |  |  |  | 9 | 31 | 16:45 17:00 | 5 |  |  |  | 5 | 26 |  | 212.5
8:30 8:45 | 14 |  |  |  | 14 | 81 | 12:45 13:00 | 11 |  |  |  | 11 | 33 | 17:00 17:15 |  |  |  |  | 0 | 17 |  | 226
8:45 9:00 | 10 |  |  |  | 10 | 67 | 13:00 13:15 | 12 |  |  |  | 12 | 39 | 17:15 17:30 |  |  |  |  | 0 | 12 |  | 233.5
9:00 9:15 | 7 |  |  |  | 7 | 54 | 13:15 13:30 | 10 |  |  |  | 10 | 42 | 17:30 17:45 |  |  |  |  | 0 | 5 |  | 234
9:15 9:30 | 12 |  |  |  | 12 | 43 | 13:30 13:45 | 5 |  |  |  | 5 | 38 | 17:45 18:00 |  |  |  |  | 0 | 0 |  | 248
9:30 9:45 | 14 |  |  |  | 14 | 43 | 13:45 14:00 | 4 |  |  |  | 4 | 31 | 18:00 18:15 |  |  |  |  | 0 | 0 |  | 248
9:45 10:00 | 10 |  |  |  | 10 | 43 | 14:00 14:15 | 6 |  |  |  | 6 | 25 | 18:15 18:30 |  |  |  |  | 0 | 0 |  | 262
11:00 11:15 | 11 |  |  |  | 11 |  | 14:15 14:30 | 4 |  |  |  | 4 | 19 | 18:30 18:45 |  |  |  |  | 0 | 0 |  | 275
11:15 11:30 | 13 |  |  |  | 13 |  | 14:30 14:45 | 7 |  |  |  | 7 | 21 | 18:45 19:00 |  |  |  |  | 0 | 0 |  | 276
11:30 11:45 | 7 |  |  |  | 7 |  | 14:45 15:00 | 4 |  |  |  | 4 | 21
MAÑANA |  | VOLUMEN MÁX = |  |  |  | 86 | MEDIO DÍA |  | VOLUMEN MÁX = |  |  |  | 42 | TARDE |  | VOLUMEN MÁX = |  |  |  | 26
|  | HORA MAX VOL |  |  | 7:30 - 8:30 |  |  |  | HORA MAX VOL |  |  | 12:30 - 13:30 |  |  |  | HORA MAX VOL |  |  | 16:00 - 17:00
OBSERVACIONES:
11:00 11:15
11:15 11:30
11:30 11:45
11:45 12:00
12:00 12:15
12:15 12:30
12:30 12:45
12:45 13:00
13:00 13:15
13:15 13:30
13:30 13:45
13:45 14:00
14:00 14:15
14:15 14:30
14:30 14:45
14:45 15:00

## G-3
SDB
Formato Nº 4: VOLUMEN DE ARRIBOS
CONTRATO No. : |  |  |  | DE OBRA
DIRECCIÓN : |  |  | BICI CL 110 CR 13 |  |  |  |  | CRUCE No. : |  |  | 11013 |  |  |  | GRUPO No. : |  |  | 3 (OCC-OR)
AFORADOR : |  |  | JHONY NAVARRO |  |  |  |  | No. CARRILES : | [6 empty] | FECHA : |  |  | 2021-06-17
HORAS | VEHÍCULOS |  |  |  | TOTAL V. Eq. | TOTAL V. Eq/H | HORAS | VEHÍCULOS |  |  |  | TOTAL V. Eq. | TOTAL V. Eq/H | HORAS | VEHÍCULOS |  |  |  | TOTAL V. Eq. | TOTAL V. Eq/H
| BICICLETAS | A | B | C |  |  |  | BICICLETAS | A | B | C |  |  |  | BICICLETAS | A | B | C
7:30 7:45 | 7 |  |  |  | 7 |  | 11:45 12:00 | 7 |  |  |  | 7 | 28 | 16:00 16:15 | 5 |  |  |  | 5 |  |  |  | 11:15 - 12:15 | 803.5
7:45 8:00 | 5 |  |  |  | 5 |  | 12:00 12:15 | 3 |  |  |  | 3 | 25 | 16:15 16:30 | 3 |  |  |  | 3 |  |  |  | 13:45 - 14:45 | 804.5
8:00 8:15 | 6 |  |  |  | 6 |  | 12:15 12:30 | 9 |  |  |  | 9 | 23 | 16:30 16:45 | 5 |  |  |  | 5 |  |  |  | 11:00 - 12:00 | 810
8:15 8:30 | 8 |  |  |  | 8 | 26 | 12:30 12:45 | 6 |  |  |  | 6 | 25 | 16:45 17:00 | 2 |  |  |  | 2 | 15 | 8:00 - 9:00 | 917 | 12:30 - 13:30 | 810.5 | 16:00 - 17:00 | 0
8:30 8:45 | 5 |  |  |  | 5 | 24 | 12:45 13:00 | 4 |  |  |  | 4 | 22 | 17:00 17:15 |  |  |  |  | 0 | 10 | 8:30 - 9:30 | 927.5 | 12:00 - 13:00 | 813 | 16:15 - 17:15 | 0
8:45 9:00 | 6 |  |  |  | 6 | 25 | 13:00 13:15 | 5 |  |  |  | 5 | 24 | 17:15 17:30 |  |  |  |  | 0 | 7 | 7:45 - 8:45 | 941.5 | 12:15 - 13:15 | 813.5 | 16:30 - 17:30 | 0
9:00 9:15 | 4 |  |  |  | 4 | 23 | 13:15 13:30 | 4 |  |  |  | 4 | 19 | 17:30 17:45 |  |  |  |  | 0 | 2 | 7:30 - 8:30 | 942 | 14:00 - 15:00 | 814 | 16:45 - 17:45 | 0
9:15 9:30 | 6 |  |  |  | 6 | 21 | 13:30 13:45 | 6 |  |  |  | 6 | 19 | 17:45 18:00 |  |  |  |  | 0 | 0 | 8:15 - 9:15 | 946 | 11:45 - 12:45 | 816.5 | 17:00 - 18:00 | 0
9:30 9:45 | 6 |  |  |  | 6 | 22 | 13:45 14:00 | 9 |  |  |  | 9 | 24 | 18:00 18:15 |  |  |  |  | 0 | 0 | 8:45 - 9:45 | 963 | 11:30 - 12:30 | 817.5 | 17:15 - 18:15 | 0
9:45 10:00 | 5 |  |  |  | 5 | 21 | 14:00 14:15 | 3 |  |  |  | 3 | 22 | 18:15 18:30 |  |  |  |  | 0 | 0 | 9:00 - 10:00 | 967 | 13:15 - 14:15 | 826 | 17:30 - 18:30 | 0
11:00 11:15 | 6 |  |  |  | 6 |  | 14:15 14:30 | 1 |  |  |  | 1 | 19 | 18:30 18:45 |  |  |  |  | 0 | 0 |  |  | 13:30 - 14:30 | 830 | 17:45 - 18:45 | 0
11:15 11:30 | 11 |  |  |  | 11 |  | 14:30 14:45 | 2 |  |  |  | 2 | 15 | 18:45 19:00 |  |  |  |  | 0 | 0 |  |  | 12:45 - 13:45 | 839.5 | 18:00 - 19:00 | 0
11:30 11:45 | 4 |  |  |  | 4 |  | 14:45 15:00 | 4 |  |  |  | 4 | 10 | [9 empty] | 13:00 - 14:00 | 845.5
MAÑANA |  | VOLUMEN MÁX = |  |  |  | 26 | MEDIO DÍA |  | VOLUMEN MÁX = |  |  |  | 28 | TARDE |  | VOLUMEN MÁX = |  |  |  | 15
|  | HORA MAX VOL |  |  | 7:30 - 8:30 |  |  |  | HORA MAX VOL |  |  | 11:00 - 12:00 |  |  |  | HORA MAX VOL |  |  | 16:00 - 17:00 |  |  |  | HORA MAX VOL
OBSERVACIONES:
11:00 11:15
11:15 11:30
11:30 11:45
11:45 12:00
12:00 12:15
12:15 12:30
12:30 12:45
12:45 13:00
13:00 13:15
13:15 13:30
13:30 13:45
13:45 14:00
14:00 14:15
14:15 14:30
14:30 14:45
14:45 15:00

## G-4
SDB
Formato Nº 4: VOLUMEN DE ARRIBOS
CONTRATO No. : |  |  |  | DE OBRA
DIRECCIÓN : |  |  | BICI CL 110 CR 13 |  |  |  |  | CRUCE No. : |  |  | 11013 |  |  |  | GRUPO No. : |  |  | 4(OR-OCC)
AFORADOR : |  |  | ADOLFREDO FLOREZ |  |  |  |  | No. CARRILES : | [6 empty] | FECHA : |  |  | 2021-06-17
HORAS | VEHÍCULOS |  |  |  | TOTAL V. Eq. | TOTAL V. Eq/H | HORAS | VEHÍCULOS |  |  |  | TOTAL V. Eq. | TOTAL V. Eq/H | HORAS | VEHÍCULOS |  |  |  | TOTAL V. Eq. | TOTAL V. Eq/H
| BICICLETAS | A | B | C |  |  |  | BICICLETAS | A | B | C |  |  |  | BICICLETAS | A | B | C
7:30 7:45 | 6 |  |  |  | 6 |  | 11:45 12:00 | 5 |  |  |  | 5 | 16 | 16:00 16:15 | 1 |  |  |  | 1 |  |  |  | 12:45 - 13:45 | 929.5
7:45 8:00 | 5 |  |  |  | 5 |  | 12:00 12:15 | 2 |  |  |  | 2 | 15 | 16:15 16:30 | 2 |  |  |  | 2 |  |  |  | 12:00 - 13:00 | 932.5
8:00 8:15 | 7 |  |  |  | 7 |  | 12:15 12:30 | 2 |  |  |  | 2 | 10 | 16:30 16:45 | 3 |  |  |  | 3 |  |  |  | 12:30 - 13:30 | 944.5
8:15 8:30 | 5 |  |  |  | 5 | 23 | 12:30 12:45 | 5 |  |  |  | 5 | 14 | 16:45 17:00 | 2 |  |  |  | 2 | 8 | 9:00 - 10:00 | 1077.5 | 12:15 - 13:15 | 950 | 16:00 - 17:00 | 0
8:30 8:45 | 3 |  |  |  | 3 | 20 | 12:45 13:00 | 3 |  |  |  | 3 | 12 | 17:00 17:15 |  |  |  |  | 0 | 7 | 8:45 - 9:45 | 1084 | 11:30 - 12:30 | 986 | 16:15 - 17:15 | 0
8:45 9:00 | 2 |  |  |  | 2 | 17 | 13:00 13:15 | 5 |  |  |  | 5 | 15 | 17:15 17:30 |  |  |  |  | 0 | 5 | 8:30 - 9:30 | 1088 | 11:15 - 12:15 | 1007 | 16:30 - 17:30 | 0
9:00 9:15 | 5 |  |  |  | 5 | 15 | 13:15 13:30 | 2 |  |  |  | 2 | 15 | 17:30 17:45 |  |  |  |  | 0 | 2 | 8:15 - 9:15 | 1121.5 | 11:45 - 12:45 | 1015.5 | 16:45 - 17:45 | 0
9:15 9:30 | 6 |  |  |  | 6 | 16 | 13:30 13:45 | 2 |  |  |  | 2 | 12 | 17:45 18:00 |  |  |  |  | 0 | 0 | 8:00 - 9:00 | 1162.5 | 11:00 - 12:00 | 1028.5 | 17:00 - 18:00 | 0
9:30 9:45 | 3 |  |  |  | 3 | 16 | 13:45 14:00 | 4 |  |  |  | 4 | 13 | 18:00 18:15 |  |  |  |  | 0 | 0 | 7:45 - 8:45 | 1171 | 13:00 - 14:00 | 1031 | 17:15 - 18:15 | 0
9:45 10:00 | 1 |  |  |  | 1 | 15 | 14:00 14:15 | 1 |  |  |  | 1 | 9 | 18:15 18:30 |  |  |  |  | 0 | 0 | 7:30 - 8:30 | 1205.5 | 13:15 - 14:15 | 1036.5 | 17:30 - 18:30 | 0
11:00 11:15 | 3 |  |  |  | 3 |  | 14:15 14:30 | 2 |  |  |  | 2 | 9 | 18:30 18:45 |  |  |  |  | 0 | 0 |  |  | 13:30 - 14:30 | 1058.5 | 17:45 - 18:45 | 0
11:15 11:30 | 7 |  |  |  | 7 |  | 14:30 14:45 | 2 |  |  |  | 2 | 9 | 18:45 19:00 |  |  |  |  | 0 | 0 |  |  | 13:45 - 14:45 | 1091.5 | 18:00 - 19:00 | 0
11:30 11:45 | 1 |  |  |  | 1 |  | 14:45 15:00 | 5 |  |  |  | 5 | 10 | [9 empty] | 14:00 - 15:00 | 1132
MAÑANA |  | VOLUMEN MÁX = |  |  |  | 23 | MEDIO DÍA |  | VOLUMEN MÁX = |  |  |  | 16 | TARDE |  | VOLUMEN MÁX = |  |  |  | 8
|  | HORA MAX VOL |  |  | 7:30 - 8:30 |  |  |  | HORA MAX VOL |  |  | 11:00 - 12:00 |  |  |  | HORA MAX VOL |  |  | 16:00 - 17:00 |  |  |  | HORA MAX VOL
OBSERVACIONES:
11:00 11:15
11:15 11:30
11:30 11:45
11:45 12:00
12:00 12:15
12:15 12:30
12:30 12:45
12:45 13:00
13:00 13:15
13:15 13:30
13:30 13:45
13:45 14:00
14:00 14:15
14:15 14:30
14:30 14:45
14:45 15:00

## G-Totales
SDB
Formato Nº 7: VOLUMEN DE ARRIBOS TOTAL DE LA INTERSECCIÓN
CONTRATO No. : |  |  |  | DE OBRA
DIRECCIÓN : |  |  | BICI CL 110 CR 13 |  |  |  |  | CRUCE No. : |  |  | 11013 |  |  |  | FECHA : |  |  | 2021-06-17
HORAS | VEHÍCULOS |  |  |  | TOTAL V. Eq. | TOTAL V. Eq/H | HORAS | VEHÍCULOS |  |  |  | TOTAL V. Eq. | TOTAL V. Eq/H | HORAS | VEHÍCULOS |  |  |  | TOTAL V. Eq. | TOTAL V. Eq/H
| M | A | B | C |  |  |  | M | A | B | C |  |  |  | M | A | B | C
7:30 7:45 | 61 | 0 | 0 | 0 | 30.5 |  | 11:45 12:00 | 28 | 0 | 0 | 0 | 14 | 57.5 | 16:00 16:15 | 27 | 0 | 0 | 0 | 13.5 |  |  |  | 12:00 - 13:00 | 1745.5
7:45 8:00 | 49 | 0 | 0 | 0 | 24.5 |  | 12:00 12:15 | 23 | 0 | 0 | 0 | 11.5 | 55.5 | 16:15 16:30 | 19 | 0 | 0 | 0 | 9.5 |  |  |  | 12:30 - 13:30 | 1755
8:00 8:15 | 54 | 0 | 0 | 0 | 27 |  | 12:15 12:30 | 25 | 0 | 0 | 0 | 12.5 | 48 | 16:30 16:45 | 32 | 0 | 0 | 0 | 16 |  |  |  | 12:15 - 13:15 | 1763.5
8:15 8:30 | 53 | 0 | 0 | 0 | 26.5 | 108.5 | 12:30 12:45 | 29 | 0 | 0 | 0 | 14.5 | 52.5 | 16:45 17:00 | 36 | 0 | 0 | 0 | 18 | 57 | 8:30 - 9:30 | 2015.5 | 12:45 - 13:45 | 1769 | 16:00 - 17:00 | 0
8:30 8:45 | 36 | 0 | 0 | 0 | 18 | 96 | 12:45 13:00 | 26 | 0 | 0 | 0 | 13 | 51.5 | 17:00 17:15 | 0 | 0 | 0 | 0 | 0 | 43.5 | 9:00 - 10:00 | 2044.5 | 11:30 - 12:30 | 1803.5 | 16:15 - 17:15 | 0
8:45 9:00 | 38 | 0 | 0 | 0 | 19 | 90.5 | 13:00 13:15 | 30 | 0 | 0 | 0 | 15 | 55 | 17:15 17:30 | 0 | 0 | 0 | 0 | 0 | 34 | 8:45 - 9:45 | 2047 | 11:15 - 12:15 | 1810.5 | 16:30 - 17:30 | 0
9:00 9:15 | 28 | 0 | 0 | 0 | 14 | 77.5 | 13:15 13:30 | 22 | 0 | 0 | 0 | 11 | 53.5 | 17:30 17:45 | 0 | 0 | 0 | 0 | 0 | 18 | 8:15 - 9:15 | 2067.5 | 11:45 - 12:45 | 1832 | 16:45 - 17:45 | 0
9:15 9:30 | 40 | 0 | 0 | 0 | 20 | 71 | 13:30 13:45 | 19 | 0 | 0 | 0 | 9.5 | 48.5 | 17:45 18:00 | 0 | 0 | 0 | 0 | 0 | 0 | 8:00 - 9:00 | 2079.5 | 11:00 - 12:00 | 1838.5 | 17:00 - 18:00 | 0
9:30 9:45 | 37 | 0 | 0 | 0 | 18.5 | 71.5 | 13:45 14:00 | 25 | 0 | 0 | 0 | 12.5 | 48 | 18:00 18:15 | 0 | 0 | 0 | 0 | 0 | 0 | 7:45 - 8:45 | 2112.5 | 13:15 - 14:15 | 1862.5 | 17:15 - 18:15 | 0
9:45 10:00 | 27 | 0 | 0 | 0 | 13.5 | 66 | 14:00 14:15 | 20 | 0 | 0 | 0 | 10 | 43 | 18:15 18:30 | 0 | 0 | 0 | 0 | 0 | 0 | 7:30 - 8:30 | 2147.5 | 13:00 - 14:00 | 1876.5 | 17:30 - 18:30 | 0
11:00 11:15 | 27 | 0 | 0 | 0 | 13.5 |  | 14:15 14:30 | 16 | 0 | 0 | 0 | 8 | 40 | 18:30 18:45 | 0 | 0 | 0 | 0 | 0 | 0 |  |  | 13:30 - 14:30 | 1888.5 | 17:45 - 18:45 | 0
11:15 11:30 | 40 | 0 | 0 | 0 | 20 |  | 14:30 14:45 | 20 | 0 | 0 | 0 | 10 | 40.5 | 18:45 19:00 | 0 | 0 | 0 | 0 | 0 | 0 |  |  | 13:45 - 14:45 | 1896 | 18:00 - 19:00 | 0
11:30 11:45 | 20 | 0 | 0 | 0 | 10 |  | 14:45 15:00 | 21 | 0 | 0 | 0 | 10.5 | 38.5 | [9 empty] | 14:00 - 15:00 | 1946
MAÑANA |  | VOLUMEN MÁX = |  |  |  | 108.5 | MEDIO DÍA |  | VOLUMEN MÁX = |  |  |  | 57.5 | TARDE |  | VOLUMEN MÁX = |  |  |  | 57
|  | HORA MAX VOL |  |  | 7:30 - 8:30 |  |  |  | HORA MAX VOL |  |  | 11:00 - 12:00 |  |  |  | HORA MAX VOL |  |  | 16:00 - 17:00 |  |  |  | HORA MAX VOL
OBSERVACIONES:
11:00 11:15
11:15 11:30
11:30 11:45
11:45 12:00
12:00 12:15
12:15 12:30
12:30 12:45
12:45 13:00
13:00 13:15
13:15 13:30
13:30 13:45
13:45 14:00
14:00 14:15
14:15 14:30
14:30 14:45
14:45 15:00

## DIRECCIONALIDAD
SDB
Formato Nº 5: Volumen vehicular direccional
CONTRATO No.: |  | DE OBRA
DIRECCIÓN : |  | BICI CL 110 CR 13 |  |  |  |  | CRUCE No. : | 11013
AFORADOR: |  | JULIO VASQUEZ |  |  |  |  | FECHA : | 2021-06-17
GRUPO No. | No. CARRILES | PERIODO | MOVIMIENTO | BICICLETAS | AUTOS | BUS | CAMIÓN | TOTAL EQUIVAL. | % DIRECC.
|  |  |  | B | A | B | C
1 (N-S) |  |  | IZQUIERDA | 2 | 0 | 0 | 0 | 2 | 11.1111
|  | MAÑANA: | DIRECTOS | 12 | 0 | 0 | 0 | 12 | 66.6667
|  | 9:00 - 10:00 | DERECHA | 4 | 0 | 0 | 0 | 4 | 22.2222
|  |  | IZQUIERDA | 3 | 0 | 0 | 0 | 3 | 17.6471
|  | MEDIO DÍA: | DIRECTOS | 9 | 0 | 0 | 0 | 9 | 52.9412
|  | 14:00 - 15:00 | DERECHA | 5 | 0 | 0 | 0 | 5 | 29.4118
|  |  | IZQUIERDA | 5 | 0 | 0 | 0 | 5 | 11.3636
|  | TARDE: | DIRECTOS | 34 | 0 | 0 | 0 | 34 | 77.2727
|  | 16:00 - 17:00 | DERECHA | 5 | 0 | 0 | 0 | 5 | 11.3636
2 (S-N) |  |  | IZQUIERDA | 0 | 0 | 0 | 0 | 0 | 0,00
|  | MAÑANA: | DIRECTOS | 18 | 0 | 0 | 0 | 18 | 94.7368
|  | 7:30 - 8:30 | DERECHA | 1 | 0 | 0 | 0 | 1 | 5.2632
|  |  | IZQUIERDA | 0 | 0 | 0 | 0 | 0 | 0,00
|  | MEDIO DÍA: | DIRECTOS | 9 | 0 | 0 | 0 | 9 | 81.8182
|  | 11:00 - 12:00 | DERECHA | 2 | 0 | 0 | 0 | 2 | 18.1818
|  |  | IZQUIERDA | 0 | 0 | 0 | 0 | 0 | 0,00
|  | TARDE: | DIRECTOS | 9 | 0 | 0 | 0 | 9 | 75
|  | 16:00 - 17:00 | DERECHA | 3 | 0 | 0 | 0 | 3 | 25
3 (OCC-OR) |  |  | IZQUIERDA | 0 | 0 | 0 | 0 | 0 | 0,00
|  | MAÑANA: | DIRECTOS | 5 | 0 | 0 | 0 | 5 | 71.4286
|  | 8:00 - 9:00 | DERECHA | 2 | 0 | 0 | 0 | 2 | 28.5714
|  |  | IZQUIERDA | 0 | 0 | 0 | 0 | 0 | 0,00
|  | MEDIO DÍA: | DIRECTOS | 3 | 0 | 0 | 0 | 3 | 42.8571
|  | 12:00 - 13:00 | DERECHA | 4 | 0 | 0 | 0 | 4 | 57.1429
|  |  | IZQUIERDA | 0 | 0 | 0 | 0 | 0 | 0,00
|  | TARDE: | DIRECTOS | 4 | 0 | 0 | 0 | 4 | 80
|  | 16:00 - 17:00 | DERECHA | 1 | 0 | 0 | 0 | 1 | 20
4 (OR-OCC) |  |  | IZQUIERDA | 1 | 0 | 0 | 0 | 1 | 50
|  | MAÑANA: | DIRECTOS | 1 | 0 | 0 | 0 | 1 | 50
|  | 8:00 - 9:00 | DERECHA | 0 | 0 | 0 | 0 | 0 | 0,00
|  |  | IZQUIERDA | 1 | 0 | 0 | 0 | 1 | 33.3333
|  | MEDIO DÍA: | DIRECTOS | 2 | 0 | 0 | 0 | 2 | 66.6667
|  | 14:00 - 15:00 | DERECHA | 0 | 0 | 0 | 0 | 0 | 0,00
|  |  | IZQUIERDA | 1 | 0 | 0 | 0 | 1 | 20
|  | TARDE: | DIRECTOS | 2 | 0 | 0 | 0 | 2 | 40
|  | 16:00 - 17:00 | DERECHA | 2 | 0 | 0 | 0 | 2 | 40
OBSERVACIONES:

## DIAGRAMA DE VOL
CONTRATO DE CONCESION DE AMOBLAMIENTO URBANO
SISTEMA DE SEMAFIRIZACION
VOLUMENES VEHICULARES DE INTERSECCION SEMAFORIZADA
CIUDAD |  | BARRANQUILLA | [8 empty] | INTERSECCIÓN |  |  | BICI CL 110 CR 13 | [6 empty] | Nº EXTERNO |  |  | 85V40 | [7 empty] | FECHA |  | 2021-06-17
|  |  | MAÑANA | [14 empty] | MEDIO DIA | [13 empty] | TARDE
TIEMPO | 7:45 | 8:00 | 8:15 | 8:30 | 8:45 | 9:00 | 9:15 | 9:30 | 9:45 | 10:00 |  | 11:15 | 11:30 | 11:45 | 12:00 | 12:15 | 12:30 | 12:45 | 13:00 | 13:15 | 13:30 | 13:45 | 14:00 | 14:15 | 14:30 | 14:45 | 15:00 | 16:15 | 16:30 | 16:45 | 17:00 | 17:15 | 17:30 | 17:45 | 18:00 | 18:15 | 18:30 | 18:45 | 19:00 | 7:45 | 8:00 | 8:15 | 8:30 | 8:45 | 9:00 | 9:15 | 9:30 | 9:45 | 10:00 | 11:15 | 11:30 | 11:45 | 12:00 | 12:15 | 12:30 | 12:45 | 13:00 | 13:15 | 13:30 | 13:45 | 14:00 | 14:15 | 14:30 | 14:45 | 15:00 | 16:15 | 16:30 | 16:45 | 17:00 | 17:15 | 17:30 | 17:45 | 18:00 | 18:15 | 18:30 | 18:45 | 19:00
[19 empty] | GRUPO |  | 1 | [21 empty] | 82 | 67 | 72 | 63 | 62 | 62 | 53 |  |  |  | 31 | 36 | 34 | 35 | 36 | 32 | 31 | 28 | 28 | 30 | 33 | 36 | 36 |  |  |  | 65 | 53 | 44 | 27 | 0 | 0 | 0 | 0 | 0
VOL-15MIN | 29 | 15 | 21 | 17 | 14 | 20 | 12 | 16 | 14 | 11 |  | 7 | 9 | 8 | 7 | 12 | 7 | 9 | 8 | 8 | 6 | 6 | 8 | 10 | 9 | 9 | 8 | 12 | 9 | 17 | 27 | 0 | 0 | 0 | 0 | 0 | 0 | 0 | 0
VOL-HORA |  |  |  | 82 | 67 | 72 | 63 | 62 | 62 | 53 |  |  |  |  | 31 | 36 | 34 | 35 | 36 | 32 | 31 | 28 | 28 | 30 | 33 | 36 | 36 |  |  |  | 65 | 53 | 44 | 27 | 0 | 0 | 0 | 0 | 0
MOV DIRC |  | IZQ | 11.11% |  | DIR | 66.67% |  | DER | 22.22% |  |  |  |  | IZQ | 17.65% |  |  |  | DIR | 52.94% |  |  |  | DER | 29.41% |  |  |  | IZQ | 11.36% |  |  |  | DIR | 77.27% |  |  | DER | 11.36%
VOL MAX | 82 | IZQ | 9.1111 |  | DIR | 54.6667 |  | DER | 18.2222 |  |  | 36 |  | IZQ | 6.3529 |  |  |  | DIR | 19.0588 |  |  |  | DER | 10.5882 |  |  | 65 | IZQ | 7.3864 |  |  |  | DIR | 50.2273 |  |  | DER | 7.3864
[19 empty] | GRUPO |  | 2
VOL-15MIN | 19 | 24 | 20 | 23 | 14 | 10 | 7 | 12 | 14 | 10 |  | 11 | 13 | 7 | 9 | 6 | 7 | 9 | 11 | 12 | 10 | 5 | 4 | 6 | 4 | 7 | 4 | 9 | 5 | 7 | 5 | 0 | 0 | 0 | 0 | 0 | 0 | 0 | 0 |  |  |  | 86 | 81 | 67 | 54 | 43 | 43 | 43 |  |  |  | 40 | 35 | 29 | 31 | 33 | 39 | 42 | 38 | 31 | 25 | 19 | 21 | 21 |  |  |  | 26 | 17 | 12 | 5 | 0 | 0 | 0 | 0 | 0
VOL-HORA |  |  |  | 86 | 81 | 67 | 54 | 43 | 43 | 43 |  |  |  |  | 40 | 35 | 29 | 31 | 33 | 39 | 42 | 38 | 31 | 25 | 19 | 21 | 21 |  |  |  | 26 | 17 | 12 | 5 | 0 | 0 | 0 | 0 | 0 |  |  |  | 23 | 20 | 17 | 15 | 16 | 16 | 15 |  |  |  | 16 | 15 | 10 | 14 | 12 | 15 | 15 | 12 | 13 | 9 | 9 | 9 | 10 |  |  |  | 8 | 7 | 5 | 2 | 0 | 0 | 0 | 0 | 0
MOV DIRC |  | IZQ | 0% |  | DIR | 94.74% |  | DER | 5.263% |  |  |  |  | IZQ | 0% |  |  |  | DIR | 81.82% |  |  |  | DER | 18.18% |  |  |  | IZQ | 0% |  |  |  | DIR | 75% |  |  | DER | 25% |  |  |  | 26 | 24 | 25 | 23 | 21 | 22 | 21 |  |  |  | 28 | 25 | 23 | 25 | 22 | 24 | 19 | 19 | 24 | 22 | 19 | 15 | 10 |  |  |  | 15 | 10 | 7 | 2 | 0 | 0 | 0 | 0 | 0
VOL MAX | 86 | IZQ | 0 |  | DIR | 81.4737 |  | DER | 4.5263 |  |  | 42 |  | IZQ | 0 |  |  |  | DIR | 34.3636 |  |  |  | DER | 7.6364 |  |  | 26 | IZQ | 0 |  |  |  | DIR | 19.5 |  |  | DER | 6.5
[19 empty] | GRUPO |  | 3 | [21 empty] | 217 | 192 | 181 | 155 | 142 | 143 | 132 |  |  |  | 115 | 111 | 96 | 105 | 103 | 110 | 107 | 97 | 96 | 86 | 80 | 81 | 77 |  |  |  | 114 | 87 | 68 | 36 | 0 | 0 | 0 | 0 | 0
VOL-15MIN | 7 | 5 | 6 | 8 | 5 | 6 | 4 | 6 | 6 | 5 |  | 6 | 11 | 4 | 7 | 3 | 9 | 6 | 4 | 5 | 4 | 6 | 9 | 3 | 1 | 2 | 4 | 5 | 3 | 5 | 2 | 0 | 0 | 0 | 0 | 0 | 0 | 0 | 0
VOL-HORA |  |  |  | 26 | 24 | 25 | 23 | 21 | 22 | 21 |  |  |  |  | 28 | 25 | 23 | 25 | 22 | 24 | 19 | 19 | 24 | 22 | 19 | 15 | 10 |  |  |  | 15 | 10 | 7 | 2 | 0 | 0 | 0 | 0 | 0
MOV DIRC |  | IZQ | 0% |  | DIR | 71.43% |  | DER | 28.57% |  |  |  |  | IZQ | 0% |  |  |  | DIR | 42.86% |  |  |  | DER | 57.14% |  |  |  | IZQ | 0% |  |  |  | DIR | 80% |  |  | DER | 20%
VOL MAX | 26 | IZQ | 0 |  | DIR | 18.5714 |  | DER | 7.4286 |  |  | 28 |  | IZQ | 0 |  |  |  | DIR | 12 |  |  |  | DER | 16 |  |  | 15 | IZQ | 0 |  |  |  | DIR | 12 |  |  | DER | 3
[19 empty] | GRUPO |  | 4
VOL-15MIN | 6 | 5 | 7 | 5 | 3 | 2 | 5 | 6 | 3 | 1 |  | 3 | 7 | 1 | 5 | 2 | 2 | 5 | 3 | 5 | 2 | 2 | 4 | 1 | 2 | 2 | 5 | 1 | 2 | 3 | 2 | 0 | 0 | 0 | 0 | 0 | 0 | 0 | 0
VOL-HORA |  |  |  | 23 | 20 | 17 | 15 | 16 | 16 | 15 |  |  |  |  | 16 | 15 | 10 | 14 | 12 | 15 | 15 | 12 | 13 | 9 | 9 | 9 | 10 |  |  |  | 8 | 7 | 5 | 2 | 0 | 0 | 0 | 0 | 0
MOV DIRC |  | IZQ | 50% |  | DIR | 50% |  | DER | 0% |  |  |  |  | IZQ | 33.33% |  |  |  | DIR | 66.67% |  |  |  | DER | 0% |  |  |  | IZQ | 20% |  |  |  | DIR | 40% |  |  | DER | 40%
VOL MAX | 23 | IZQ | 11.5 |  | DIR | 11.5 |  | DER | 0 |  |  | 16 |  | IZQ | 5.3333 |  |  |  | DIR | 10.6667 |  |  |  | DER | 0 |  |  | 8 | IZQ | 1.6 |  |  |  | DIR | 3.2 |  |  | DER | 3.2
[19 empty] | GRUPO |  | TOTAL
VOL-15MIN | 61 | 49 | 54 | 53 | 36 | 38 | 28 | 40 | 37 | 27 |  | 27 | 40 | 20 | 28 | 23 | 25 | 29 | 26 | 30 | 22 | 19 | 25 | 20 | 16 | 20 | 21 | 27 | 19 | 32 | 36 | 0 | 0 | 0 | 0 | 0 | 0 | 0 | 0
VOL-HORA |  |  |  | 217 | 192 | 181 | 155 | 142 | 143 | 132 |  |  |  |  | 115 | 111 | 96 | 105 | 103 | 110 | 107 | 97 | 96 | 86 | 80 | 81 | 77 |  |  |  | 114 | 87 | 68 | 36 | 0 | 0 | 0 | 0 | 0
s
Constru eñales
S.A.