## G-1
SDB
Formato Nº 4: VOLUMEN DE ARRIBOS
CONTRATO No. : |  |  |  | DE OBRA
DIRECCIÓN : |  |  | CALLE 30 X CARRERA 8 |  |  |  |  | CRUCE No. : |  |  | 1504 |  |  |  | GRUPO No. : |  |  | 1 (N-S)
AFORADOR : |  |  | JULIO VASQUEZ |  |  |  |  | No. CARRILES : |  |  | 2 |  |  |  | FECHA : |  |  | 2021-06-24
HORAS | VEHÍCULOS |  |  |  | TOTAL V. Eq. | TOTAL V. Eq/H | HORAS | VEHÍCULOS |  |  |  | TOTAL V. Eq. | TOTAL V. Eq/H | HORAS | VEHÍCULOS |  |  |  | TOTAL V. Eq. | TOTAL V. Eq/H
| M | A | B | C |  |  |  | M | A | B | C |  |  |  | M | A | B | C
7:30 7:45 | 177 | 227 | 64 | 11 | 471 |  | 11:45 12:00 | 120 | 223 | 40 | 27 | 430.5 | 1797.5 | 16:00 16:15 | 124 | 255 | 44 | 20 | 455
7:45 8:00 | 160 | 185 | 66 | 13 | 429.5 |  | 12:00 12:15 | 133 | 255 | 53 | 27 | 495 | 1849.5 | 16:15 16:30 | 95 | 226 | 38 | 12 | 379.5
8:00 8:15 | 196 | 257 | 70 | 14 | 530 |  | 12:15 12:30 | 148 | 257 | 49 | 21 | 481.5 | 1851.5 | 16:30 16:45 | 94 | 215 | 35 | 15 | 369.5
8:15 8:30 | 134 | 217 | 61 | 26 | 471 | 1901.5 | 12:30 12:45 | 152 | 269 | 47 | 24 | 499 | 1906 | 16:45 17:00 | 90 | 201 | 32 | 13 | 342.5 | 1546.5 |  |  |  |  | 241
8:30 8:45 | 132 | 193 | 65 | 24 | 449 | 1879.5 | 12:45 13:00 | 129 | 249 | 46 | 19 | 453 | 1928.5 | 17:00 17:15 |  |  |  |  | 0 | 1091.5 |  |  |  |  | 250
8:45 9:00 | 130 | 204 | 56 | 27 | 448.5 | 1898.5 | 13:00 13:15 | 130 | 235 | 42 | 25 | 446.5 | 1880 | 17:15 17:30 |  |  |  |  | 0 | 712 | 184 | 416 | 67 | 28 | 262
9:00 9:15 | 120 | 228 | 58 | 20 | 454 | 1822.5 | 13:15 13:30 | 119 | 241 | 45 | 23 | 448 | 1846.5 | 17:30 17:45 |  |  |  |  | 0 | 342.5 |  |  |  |  | 270.5
9:15 9:30 | 128 | 210 | 56 | 28 | 456 | 1807.5 | 13:30 13:45 | 111 | 256 | 41 | 17 | 436 | 1783.5 | 17:45 18:00 |  |  |  |  | 0 | 0 |  |  |  |  | 289.5
9:30 9:45 | 127 | 222 | 61 | 29 | 480 | 1838.5 | 13:45 14:00 | 79 | 211 | 33 | 16 | 356.5 | 1687 | 18:00 18:15 |  |  |  |  | 0 | 0 |  |  |  |  | 291
9:45 10:00 | 127 | 185 | 45 | 23 | 396 | 1786 | 14:00 14:15 | 84 | 264 | 44 | 22 | 449 | 1689.5 | 18:15 18:30 |  |  |  |  | 0 | 0 |  |  |  |  | 294
11:00 11:15 | 106 | 233 | 51 | 22 | 443 |  | 14:15 14:30 | 127 | 232 | 56 | 16 | 447.5 | 1689 | 18:30 18:45 |  |  |  |  | 0 | 0 |  |  |  |  | 299
11:15 11:30 | 113 | 261 | 61 | 16 | 479.5 |  | 14:30 14:45 | 109 | 248 | 39 | 18 | 425.5 | 1678.5 | 18:45 19:00 |  |  |  |  | 0 | 0 |  |  |  |  | 299.5
11:30 11:45 | 106 | 211 | 59 | 25 | 444.5 |  | 14:45 15:00 | 111 | 261 | 36 | 20 | 438.5 | 1760.5
MAÑANA |  | VOLUMEN MÁX = |  |  |  | 1901.5 | MEDIO DÍA |  | VOLUMEN MÁX = |  |  |  | 1928.5 | TARDE |  | VOLUMEN MÁX = |  |  |  | 1546.5
|  | HORA MAX VOL |  |  | 7:30 - 8:30 |  |  |  | HORA MAX VOL |  |  | 12:00 - 13:00 |  |  |  | HORA MAX VOL |  |  | 16:00 - 17:00
OBSERVACIONES:
11:00 11:15
11:15 11:30
11:30 11:45
11:45 12:00
12:00 12:15
12:15 12:30
12:30 12:45
12:45 13:00
13:00 13:15
13:15 13:30
13:30 13:45
13:45 14:00
14:00 14:15
14:15 14:30
14:30 14:45
14:45 15:00

## G-2
SDB
Formato Nº 4: VOLUMEN DE ARRIBOS
CONTRATO No. : |  |  |  | DE OBRA
DIRECCIÓN : |  |  | CALLE 30 X CARRERA 8 |  |  |  |  | CRUCE No. : |  |  | 1504 |  |  |  | GRUPO No. : |  |  | 2 (S-N)
AFORADOR : |  |  | JHONY NAVARRO |  |  |  |  | No. CARRILES : |  |  | 3 |  |  |  | FECHA : |  |  | 2021-06-24
HORAS | VEHÍCULOS |  |  |  | TOTAL V. Eq. | TOTAL V. Eq/H | HORAS | VEHÍCULOS |  |  |  | TOTAL V. Eq. | TOTAL V. Eq/H | HORAS | VEHÍCULOS |  |  |  | TOTAL V. Eq. | TOTAL V. Eq/H
| M | A | B | C |  |  |  | M | A | B | C |  |  |  | M | A | B | C
7:30 7:45 | 411 | 349 | 55 | 31 | 742 |  | 11:45 12:00 | 156 | 240 | 31 | 26 | 445 | 1739 | 16:00 16:15 | 100 | 258 | 41 | 20 | 440
7:45 8:00 | 373 | 354 | 49 | 35 | 726 |  | 12:00 12:15 | 161 | 256 | 33 | 28 | 472.5 | 1768 | 16:15 16:30 | 124 | 267 | 45 | 28 | 489
8:00 8:15 | 260 | 283 | 48 | 38 | 604 |  | 12:15 12:30 | 149 | 240 | 35 | 30 | 459.5 | 1804.5 | 16:30 16:45 | 120 | 254 | 40 | 23 | 451.5
8:15 8:30 | 198 | 289 | 48 | 40 | 584 | 2656 | 12:30 12:45 | 131 | 245 | 30 | 23 | 428 | 1805 | 16:45 17:00 | 119 | 234 | 38 | 24 | 429.5 | 1810 |  |  |  |  | 212.5
8:30 8:45 | 190 | 261 | 50 | 34 | 541 | 2455 | 12:45 13:00 | 128 | 249 | 33 | 25 | 441.5 | 1801.5 | 17:00 17:15 |  |  |  |  | 0 | 1370 |  |  |  |  | 226
8:45 9:00 | 181 | 232 | 41 | 25 | 467 | 2196 | 13:00 13:15 | 129 | 251 | 30 | 20 | 425.5 | 1754.5 | 17:15 17:30 |  |  |  |  | 0 | 881 |  |  |  |  | 233.5
9:00 9:15 | 160 | 221 | 38 | 30 | 452 | 2044 | 13:15 13:30 | 135 | 243 | 29 | 24 | 428.5 | 1723.5 | 17:30 17:45 |  |  |  |  | 0 | 429.5 |  |  |  |  | 234
9:15 9:30 | 131 | 248 | 35 | 30 | 458.5 | 1918.5 | 13:30 13:45 | 131 | 256 | 25 | 21 | 424 | 1719.5 | 17:45 18:00 |  |  |  |  | 0 | 0 | 1242 | 1275 | 200 | 144 | 248
9:30 9:45 | 128 | 252 | 31 | 35 | 465.5 | 1843 | 13:45 14:00 | 124 | 243 | 25 | 23 | 412.5 | 1690.5 | 18:00 18:15 |  |  |  |  | 0 | 0 |  |  |  |  | 248
9:45 10:00 | 135 | 228 | 30 | 31 | 433 | 1809 | 14:00 14:15 | 155 | 250 | 38 | 20 | 453.5 | 1718.5 | 18:15 18:30 |  |  |  |  | 0 | 0 |  |  |  |  | 262
11:00 11:15 | 115 | 256 | 30 | 28 | 443.5 |  | 14:15 14:30 | 149 | 243 | 35 | 20 | 437.5 | 1727.5 | 18:30 18:45 |  |  |  |  | 0 | 0 |  |  |  |  | 275
11:15 11:30 | 108 | 250 | 32 | 22 | 423 |  | 14:30 14:45 | 100 | 220 | 37 | 24 | 404 | 1707.5 | 18:45 19:00 |  |  |  |  | 0 | 0 |  |  |  |  | 276
11:30 11:45 | 132 | 235 | 37 | 21 | 427.5 |  | 14:45 15:00 | 93 | 225 | 31 | 20 | 383.5 | 1678.5
MAÑANA |  | VOLUMEN MÁX = |  |  |  | 2656 | MEDIO DÍA |  | VOLUMEN MÁX = |  |  |  | 1805 | TARDE |  | VOLUMEN MÁX = |  |  |  | 1810
|  | HORA MAX VOL |  |  | 7:30 - 8:30 |  |  |  | HORA MAX VOL |  |  | 11:15 - 12:15 |  |  |  | HORA MAX VOL |  |  | 16:00 - 17:00
OBSERVACIONES:
11:00 11:15
11:15 11:30
11:30 11:45
11:45 12:00
12:00 12:15
12:15 12:30
12:30 12:45
12:45 13:00
13:00 13:15
13:15 13:30
13:30 13:45
13:45 14:00
14:00 14:15
14:15 14:30
14:30 14:45
14:45 15:00

## G-3
SDB
Formato Nº 4: VOLUMEN DE ARRIBOS
CONTRATO No. : |  |  |  | DE OBRA
DIRECCIÓN : |  |  | CALLE 30 X CARRERA 8 |  |  |  |  | CRUCE No. : |  |  | 1504 |  |  |  | GRUPO No. : |  |  | 3 (OCC-OR)
AFORADOR : |  |  | IVAN FONSECA |  |  |  |  | No. CARRILES : |  |  | 2 |  |  |  | FECHA : |  |  | 2021-06-24
HORAS | VEHÍCULOS |  |  |  | TOTAL V. Eq. | TOTAL V. Eq/H | HORAS | VEHÍCULOS |  |  |  | TOTAL V. Eq. | TOTAL V. Eq/H | HORAS | VEHÍCULOS |  |  |  | TOTAL V. Eq. | TOTAL V. Eq/H
| M | A | B | C |  |  |  | M | A | B | C |  |  |  | M | A | B | C
7:30 7:45 | 98 | 45 | 11 | 4 | 126 |  | 11:45 12:00 | 39 | 47 | 10 | 5 | 99 | 374 | 16:00 16:15 | 47 | 63 | 10 | 1 | 109 | [7 empty] | 11:15 - 12:15 | 803.5
7:45 8:00 | 83 | 39 | 13 | 2 | 111.5 |  | 12:00 12:15 | 36 | 43 | 8 | 4 | 87 | 359.5 | 16:15 16:30 | 36 | 54 | 9 | 2 | 95 | [7 empty] | 13:45 - 14:45 | 804.5
8:00 8:15 | 52 | 36 | 7 | 3 | 83.5 |  | 12:15 12:30 | 50 | 35 | 7 | 2 | 79 | 351.5 | 16:30 16:45 | 35 | 50 | 7 | 3 | 89 | [7 empty] | 11:00 - 12:00 | 810
8:15 8:30 | 33 | 35 | 9 | 3 | 77 | 398 | 12:30 12:45 | 36 | 31 | 8 | 2 | 70 | 335 | 16:45 17:00 | 30 | 49 | 5 | 2 | 79 | 372 |  |  |  |  | 8:00 - 9:00 | 917 | 12:30 - 13:30 | 810.5 | 16:00 - 17:00 | 0
8:30 8:45 | 55 | 54 | 14 | 7 | 127 | 399 | 12:45 13:00 | 43 | 38 | 9 | 3 | 85 | 321 | 17:00 17:15 |  |  |  |  | 0 | 263 | 266 | 155 | 40 | 12 | 8:30 - 9:30 | 927.5 | 12:00 - 13:00 | 813 | 16:15 - 17:15 | 0
8:45 9:00 | 52 | 42 | 11 | 1 | 92.5 | 380 | 13:00 13:15 | 35 | 40 | 10 | 2 | 82.5 | 316.5 | 17:15 17:30 |  |  |  |  | 0 | 168 |  |  |  |  | 7:45 - 8:45 | 941.5 | 12:15 - 13:15 | 813.5 | 16:30 - 17:30 | 0
9:00 9:15 | 44 | 40 | 7 | 2 | 81 | 377.5 | 13:15 13:30 | 28 | 39 | 11 | 1 | 77.5 | 315 | 17:30 17:45 |  |  |  |  | 0 | 79 |  |  |  |  | 7:30 - 8:30 | 942 | 14:00 - 15:00 | 814 | 16:45 - 17:45 | 0
9:15 9:30 | 42 | 43 | 8 | 3 | 87.5 | 388 | 13:30 13:45 | 29 | 42 | 10 | 5 | 89 | 334 | 17:45 18:00 |  |  |  |  | 0 | 0 |  |  |  |  | 8:15 - 9:15 | 946 | 11:45 - 12:45 | 816.5 | 17:00 - 18:00 | 0
9:30 9:45 | 49 | 41 | 9 | 2 | 88.5 | 349.5 | 13:45 14:00 | 18 | 35 | 7 | 3 | 65.5 | 314.5 | 18:00 18:15 |  |  |  |  | 0 | 0 |  |  |  |  | 8:45 - 9:45 | 963 | 11:30 - 12:30 | 817.5 | 17:15 - 18:15 | 0
9:45 10:00 | 52 | 39 | 12 | 4 | 99 | 356 | 14:00 14:15 | 31 | 32 | 9 | 2 | 70.5 | 302.5 | 18:15 18:30 |  |  |  |  | 0 | 0 |  |  |  |  | 9:00 - 10:00 | 967 | 13:15 - 14:15 | 826 | 17:30 - 18:30 | 0
11:00 11:15 | 42 | 58 | 10 | 1 | 101.5 |  | 14:15 14:30 | 30 | 39 | 6 | 2 | 71 | 296 | 18:30 18:45 |  |  |  |  | 0 | 0 | [6 empty] | 13:30 - 14:30 | 830 | 17:45 - 18:45 | 0
11:15 11:30 | 34 | 49 | 8 | 2 | 87 |  | 14:30 14:45 | 32 | 52 | 14 | 9 | 118.5 | 325.5 | 18:45 19:00 |  |  |  |  | 0 | 0 | [6 empty] | 12:45 - 13:45 | 839.5 | 18:00 - 19:00 | 0
11:30 11:45 | 46 | 40 | 8 | 3 | 86.5 |  | 14:45 15:00 | 39 | 59 | 8 | 3 | 102 | 362 | [13 empty] | 13:00 - 14:00 | 845.5
MAÑANA |  | VOLUMEN MÁX = |  |  |  | 399 | MEDIO DÍA |  | VOLUMEN MÁX = |  |  |  | 374 | TARDE |  | VOLUMEN MÁX = |  |  |  | 372
|  | HORA MAX VOL |  |  | 7:45 - 8:45 |  |  |  | HORA MAX VOL |  |  | 11:00 - 12:00 |  |  |  | HORA MAX VOL |  |  | 16:00 - 17:00 | [7 empty] | HORA MAX VOL
OBSERVACIONES:
11:00 11:15
11:15 11:30
11:30 11:45
11:45 12:00
12:00 12:15
12:15 12:30
12:30 12:45
12:45 13:00
13:00 13:15
13:15 13:30
13:30 13:45
13:45 14:00
14:00 14:15
14:15 14:30
14:30 14:45
14:45 15:00

## G-6
SDB
Formato Nº 4: VOLUMEN DE ARRIBOS
CONTRATO No. : |  |  |  | DE OBRA
DIRECCIÓN : |  |  | CALLE 30 X CARRERA 8 |  |  |  |  | CRUCE No. : |  |  | 1504 |  |  |  | GRUPO No. : |  |  | 6(S-OCC)
AFORADOR : |  |  | GEOVANNIS GONZALEZ |  |  |  |  | No. CARRILES : |  |  | 1 |  |  |  | FECHA : |  |  | 2021-06-24
HORAS | VEHÍCULOS |  |  |  | TOTAL V. Eq. | TOTAL V. Eq/H | HORAS | VEHÍCULOS |  |  |  | TOTAL V. Eq. | TOTAL V. Eq/H | HORAS | VEHÍCULOS |  |  |  | TOTAL V. Eq. | TOTAL V. Eq/H
| M | A | B | C |  |  |  | M | A | B | C |  |  |  | M | A | B | C
7:30 7:45 | 32 | 31 | 6 | 3 | 66.5 |  | 11:45 12:00 | 33 | 38 | 4 | 4 | 72.5 | 254 | 16:00 16:15 | 22 | 30 | 4 | 1 | 51.5
7:45 8:00 | 39 | 42 | 5 | 2 | 76.5 |  | 12:00 12:15 | 24 | 38 | 5 | 1 | 62.5 | 258 | 16:15 16:30 | 24 | 33 | 4 | 0 | 53
8:00 8:15 | 27 | 32 | 6 | 2 | 62.5 |  | 12:15 12:30 | 36 | 40 | 5 | 7 | 85.5 | 275 | 16:30 16:45 | 20 | 30 | 5 | 2 | 55
8:15 8:30 | 28 | 27 | 6 | 1 | 55.5 | 261 | 12:30 12:45 | 29 | 30 | 4 | 2 | 57.5 | 278 | 16:45 17:00 | 18 | 28 | 3 | 1 | 45.5 | 205 |  |  |  |  | 212.5
8:30 8:45 | 18 | 32 | 4 | 2 | 54 | 248.5 | 12:45 13:00 | 27 | 45 | 3 | 0 | 64.5 | 270 | 17:00 17:15 |  |  |  |  | 0 | 153.5 |  |  |  |  | 226
8:45 9:00 | 24 | 32 | 7 | 2 | 63 | 235 | 13:00 13:15 | 20 | 38 | 5 | 2 | 63 | 270.5 | 17:15 17:30 |  |  |  |  | 0 | 100.5 |  |  |  |  | 233.5
9:00 9:15 | 24 | 22 | 4 | 1 | 44.5 | 217 | 13:15 13:30 | 18 | 35 | 2 | 1 | 50.5 | 235.5 | 17:30 17:45 |  |  |  |  | 0 | 45.5 |  |  |  |  | 234
9:15 9:30 | 33 | 21 | 6 | 1 | 52 | 213.5 | 13:30 13:45 | 11 | 29 | 2 | 3 | 46 | 224 | 17:45 18:00 |  |  |  |  | 0 | 0 |  |  |  |  | 248
9:30 9:45 | 25 | 39 | 4 | 3 | 67 | 226.5 | 13:45 14:00 | 18 | 34 | 5 | 2 | 58 | 217.5 | 18:00 18:15 |  |  |  |  | 0 | 0 |  |  |  |  | 248
9:45 10:00 | 26 | 31 | 4 | 1 | 54.5 | 218 | 14:00 14:15 | 21 | 29 | 5 | 3 | 57 | 211.5 | 18:15 18:30 |  |  |  |  | 0 | 0 |  |  |  |  | 262
11:00 11:15 | 30 | 24 | 6 | 3 | 58.5 |  | 14:15 14:30 | 17 | 34 | 5 | 5 | 65 | 226 | 18:30 18:45 |  |  |  |  | 0 | 0 | 0 | 0 | 0 | 0 | 275
11:15 11:30 | 24 | 44 | 5 | 1 | 68.5 |  | 14:30 14:45 | 25 | 36 | 3 | 1 | 57 | 237 | 18:45 19:00 |  |  |  |  | 0 | 0 |  |  |  |  | 276
11:30 11:45 | 23 | 35 | 4 | 0 | 54.5 |  | 14:45 15:00 | 22 | 30 | 4 | 1 | 51.5 | 230.5
MAÑANA |  | VOLUMEN MÁX = |  |  |  | 261 | MEDIO DÍA |  | VOLUMEN MÁX = |  |  |  | 278 | TARDE |  | VOLUMEN MÁX = |  |  |  | 205
|  | HORA MAX VOL |  |  | 7:30 - 8:30 |  |  |  | HORA MAX VOL |  |  | 11:45 - 12:45 |  |  |  | HORA MAX VOL |  |  | 16:00 - 17:00
OBSERVACIONES:
11:00 11:15
11:15 11:30
11:30 11:45
11:45 12:00
12:00 12:15
12:15 12:30
12:30 12:45
12:45 13:00
13:00 13:15
13:15 13:30
13:30 13:45
13:45 14:00
14:00 14:15
14:15 14:30
14:30 14:45
14:45 15:00

## G-Totales
SDB
Formato Nº 7: VOLUMEN DE ARRIBOS TOTAL DE LA INTERSECCIÓN
CONTRATO No. : |  |  |  | DE OBRA
DIRECCIÓN : |  |  | CALLE 30 X CARRERA 8 |  |  |  |  | CRUCE No. : |  |  | 1504 |  |  |  | FECHA : |  |  | 2021-06-24
HORAS | VEHÍCULOS |  |  |  | TOTAL V. Eq. | TOTAL V. Eq/H | HORAS | VEHÍCULOS |  |  |  | TOTAL V. Eq. | TOTAL V. Eq/H | HORAS | VEHÍCULOS |  |  |  | TOTAL V. Eq. | TOTAL V. Eq/H
| M | A | B | C |  |  |  | M | A | B | C |  |  |  | M | A | B | C
7:30 7:45 | 686 | 621 | 130 | 46 | 1339 |  | 11:45 12:00 | 315 | 510 | 81 | 58 | 974.5 | 3910.5 | 16:00 16:15 | 271 | 576 | 95 | 41 | 1004 |  |  |  |  | 12:00 - 13:00 | 1745.5
7:45 8:00 | 616 | 578 | 128 | 50 | 1267 |  | 12:00 12:15 | 330 | 554 | 94 | 59 | 1054.5 | 3977 | 16:15 16:30 | 255 | 547 | 92 | 42 | 963.5 |  |  |  |  | 12:30 - 13:30 | 1755
8:00 8:15 | 508 | 576 | 125 | 55 | 1217.5 |  | 12:15 12:30 | 347 | 532 | 91 | 53 | 1020 | 4007.5 | 16:30 16:45 | 249 | 519 | 82 | 41 | 910 |  |  |  |  | 12:15 - 13:15 | 1763.5
8:15 8:30 | 365 | 541 | 118 | 69 | 1132 | 4955.5 | 12:30 12:45 | 319 | 545 | 85 | 49 | 997 | 4046 | 16:45 17:00 | 239 | 484 | 75 | 39 | 851 | 3728.5 |  | 8:30 - 9:30 | 2015.5 | 12:45 - 13:45 | 1769 | 16:00 - 17:00 | 0
8:30 8:45 | 377 | 508 | 129 | 65 | 1117 | 4733.5 | 12:45 13:00 | 300 | 536 | 88 | 47 | 979.5 | 4051 | 17:00 17:15 | 0 | 0 | 0 | 0 | 0 | 2724.5 |  | 9:00 - 10:00 | 2044.5 | 11:30 - 12:30 | 1803.5 | 16:15 - 17:15 | 0
8:45 9:00 | 363 | 478 | 108 | 53 | 1008 | 4474.5 | 13:00 13:15 | 294 | 526 | 82 | 47 | 954.5 | 3951 | 17:15 17:30 | 0 | 0 | 0 | 0 | 0 | 1761 |  | 8:45 - 9:45 | 2047 | 11:15 - 12:15 | 1810.5 | 16:30 - 17:30 | 0
9:00 9:15 | 324 | 489 | 103 | 52 | 987 | 4244 | 13:15 13:30 | 282 | 523 | 85 | 48 | 954 | 3885 | 17:30 17:45 | 0 | 0 | 0 | 0 | 0 | 851 | 239 | 484 | 75 | 39 | 1832 | 16:45 - 17:45 | 0
9:15 9:30 | 301 | 501 | 99 | 61 | 1002 | 4114 | 13:30 13:45 | 271 | 554 | 76 | 43 | 949 | 3837 | 17:45 18:00 | 0 | 0 | 0 | 0 | 0 | 0 |  | 8:00 - 9:00 | 2079.5 | 11:00 - 12:00 | 1838.5 | 17:00 - 18:00 | 0
9:30 9:45 | 304 | 515 | 101 | 66 | 1034 | 4031 | 13:45 14:00 | 221 | 489 | 65 | 42 | 834.5 | 3692 | 18:00 18:15 | 0 | 0 | 0 | 0 | 0 | 0 |  | 7:45 - 8:45 | 2112.5 | 13:15 - 14:15 | 1862.5 | 17:15 - 18:15 | 0
9:45 10:00 | 314 | 452 | 87 | 58 | 928 | 3951 | 14:00 14:15 | 270 | 546 | 91 | 44 | 973 | 3710.5 | 18:15 18:30 | 0 | 0 | 0 | 0 | 0 | 0 |  | 7:30 - 8:30 | 2147.5 | 13:00 - 14:00 | 1876.5 | 17:30 - 18:30 | 0
11:00 11:15 | 263 | 547 | 91 | 51 | 988 |  | 14:15 14:30 | 306 | 514 | 97 | 38 | 956 | 3712.5 | 18:30 18:45 | 0 | 0 | 0 | 0 | 0 | 0 |  |  |  | 13:30 - 14:30 | 1888.5 | 17:45 - 18:45 | 0
11:15 11:30 | 255 | 560 | 101 | 40 | 989.5 |  | 14:30 14:45 | 241 | 520 | 90 | 51 | 948 | 3711.5 | 18:45 19:00 | 0 | 0 | 0 | 0 | 0 | 0 |  |  |  | 13:45 - 14:45 | 1896 | 18:00 - 19:00 | 0
11:30 11:45 | 284 | 486 | 104 | 49 | 958.5 |  | 14:45 15:00 | 243 | 545 | 75 | 43 | 924 | 3801 | [10 empty] | 14:00 - 15:00 | 1946
MAÑANA |  | VOLUMEN MÁX = |  |  |  | 4955.5 | MEDIO DÍA |  | VOLUMEN MÁX = |  |  |  | 4051 | TARDE |  | VOLUMEN MÁX = |  |  |  | 3728.5
|  | HORA MAX VOL |  |  | 7:30 - 8:30 |  |  |  | HORA MAX VOL |  |  | 12:00 - 13:00 |  |  |  | HORA MAX VOL |  |  | 16:00 - 17:00 |  |  |  |  | HORA MAX VOL
OBSERVACIONES:
11:00 11:15
11:15 11:30
11:30 11:45
11:45 12:00
12:00 12:15
12:15 12:30
12:30 12:45
12:45 13:00
13:00 13:15
13:15 13:30
13:30 13:45
13:45 14:00
14:00 14:15
14:15 14:30
14:30 14:45
14:45 15:00

## DIRECCIONALIDAD
SDB
Formato Nº 5: Volumen vehicular direccional
CONTRATO No.: |  | DE OBRA
DIRECCIÓN : |  | CALLE 30 X CARRERA 8 |  |  |  |  | CRUCE No. : | 1504
AFORADOR: |  | JULIO VASQUEZ |  |  |  |  | FECHA : | 2021-06-24
GRUPO No. | No. CARRILES | PERIODO | MOVIMIENTO | MOTOS | AUTOS | BUS | CAMIÓN | TOTAL EQUIVAL. | % DIRECC.
|  |  |  | M | A | B | C
1 (N-S) | 2 |  | IZQUIERDA | 0 | 0 | 0 | 0 | 0 | 0,00
|  | MAÑANA: | DIRECTOS | 233 | 475 | 94 | 56 | 919.5 | 89.7511
|  | 07:30 - 08:00 | DERECHA | 24 | 40 | 19 | 6 | 105 | 10.2489
|  |  | IZQUIERDA | 0 | 0 | 0 | 0 | 0 | 0,00
|  | MEDIO DÍA: | DIRECTOS | 203 | 473 | 53 | 34 | 765.5 | 88.5995
|  | 11:00 - 11:30 | DERECHA | 17 | 36 | 22 | 4 | 98.5 | 11.4005
|  |  | IZQUIERDA | 0 | 0 | 0 | 0 | 0 | 0,00
|  | TARDE: | DIRECTOS | 245 | 421 | 81 | 35 | 793 | 91.4648
|  | 17:00 - 17:30 | DERECHA | 10 | 23 | 18 | 4 | 74 | 8.5352
2 (S-N) | 3 |  | IZQUIERDA | 44 | 75 | 9 | 6 | 130 | 13.7059
|  | MAÑANA: | DIRECTOS | 260 | 421 | 65 | 55 | 818.5 | 86.2941
|  | 08:00 - 08:30 | DERECHA | 0 | 0 | 0 | 0 | 0 | 0,00
|  |  | IZQUIERDA | 47 | 66 | 7 | 2 | 108.5 | 13.7778
|  | MEDIO DÍA: | DIRECTOS | 146 | 379 | 61 | 42 | 679 | 86.2222
|  | 11:30 - 12:00 | DERECHA | 0 | 0 | 0 | 0 | 0 | 0,00
|  |  | IZQUIERDA | 25 | 58 | 15 | 3 | 108 | 16.3389
|  | TARDE: | DIRECTOS | 140 | 263 | 65 | 36 | 553 | 83.6611
|  | 17:30 - 18:00 | DERECHA | 0 | 0 | 0 | 0 | 0 | 0,00
3 (OCC-OR) | 2 |  | IZQUIERDA | 90 | 84 | 17 | 0 | 163 | 82.1159
|  | MAÑANA: | DIRECTOS | 0 | 0 | 0 | 0 | 0 | 0,00
|  | 08:30 - 09:00 | DERECHA | 10 | 15 | 4 | 3 | 35.5 | 17.8841
|  |  | IZQUIERDA | 64 | 86 | 18 | 10 | 179 | 78.5088
|  | MEDIO DÍA: | DIRECTOS | 0 | 0 | 0 | 0 | 0 | 0,00
|  | 12:00 - 12:30 | DERECHA | 7 | 25 | 4 | 5 | 49 | 21.4912
|  |  | IZQUIERDA | 72 | 81 | 12 | 4 | 151 | 96.4856
|  | TARDE: | DIRECTOS | 0 | 0 | 0 | 0 | 0 | 0,00
|  | 18:00 - 18:30 | DERECHA | 1 | 3 | 1 | 0 | 5.5 | 3.5144
4 (OR-OCC) |  |  | IZQUIERDA | 0 | 0 | 0 | 0 | 0 | 0,00
|  | MAÑANA: | DIRECTOS | 0 | 0 | 0 | 0 | 0 | 0,00
|  | 09:00 - 09:30 | DERECHA | 0 | 0 | 0 | 0 | 0 | 0,00
|  |  | IZQUIERDA | 0 | 0 | 0 | 0 | 0 | 0,00
|  | MEDIO DÍA: | DIRECTOS | 0 | 0 | 0 | 0 | 0 | 0,00
|  | 12:30 - 13:00 | DERECHA | 0 | 0 | 0 | 0 | 0 | 0,00
|  |  | IZQUIERDA | 0 | 0 | 0 | 0 | 0 | 0,00
|  | TARDE: | DIRECTOS | 0 | 0 | 0 | 0 | 0 | 0,00
|  | 18:30 - 19:00 | DERECHA | 0 | 0 | 0 | 0 | 0 | 0,00
OBSERVACIONES:

## DIAGRAMA DE VOL
CONTRATO DE CONCESION DE AMOBLAMIENTO URBANO
SISTEMA DE SEMAFIRIZACION
VOLUMENES VEHICULARES DE INTERSECCION SEMAFORIZADA
CIUDAD |  | BARRANQUILLA | [8 empty] | INTERSECCIÓN |  |  | CALLE 30 X CARRERA 8 | [6 empty] | Nº EXTERNO |  |  | 1504 | [7 empty] | FECHA |  | 2021-06-24
|  |  | MAÑANA | [14 empty] | MEDIO DIA | [13 empty] | TARDE
TIEMPO | 7:45 | 8:00 | 8:15 | 8:30 | 8:45 | 9:00 | 9:15 | 9:30 | 9:45 | 10:00 |  | 11:15 | 11:30 | 11:45 | 12:00 | 12:15 | 12:30 | 12:45 | 13:00 | 13:15 | 13:30 | 13:45 | 14:00 | 14:15 | 14:30 | 14:45 | 15:00 | 16:15 | 16:30 | 16:45 | 17:00 | 17:15 | 17:30 | 17:45 | 18:00 | 18:15 | 18:30 | 18:45 | 19:00 | 7:45 | 8:00 | 8:15 | 8:30 | 8:45 | 9:00 | 9:15 | 9:30 | 9:45 | 10:00 | 11:15 | 11:30 | 11:45 | 12:00 | 12:15 | 12:30 | 12:45 | 13:00 | 13:15 | 13:30 | 13:45 | 14:00 | 14:15 | 14:30 | 14:45 | 15:00 | 16:15 | 16:30 | 16:45 | 17:00 | 17:15 | 17:30 | 17:45 | 18:00 | 18:15 | 18:30 | 18:45 | 19:00
[19 empty] | GRUPO |  | 1 | [21 empty] | 1901.5 | 1879.5 | 1898.5 | 1822.5 | 1807.5 | 1838.5 | 1786 |  |  |  | 1797.5 | 1849.5 | 1851.5 | 1906 | 1928.5 | 1880 | 1846.5 | 1783.5 | 1687 | 1689.5 | 1689 | 1678.5 | 1760.5 |  |  |  | 1546.5 | 1091.5 | 712 | 342.5 | 0 | 0 | 0 | 0 | 0
VOL-15MIN | 471 | 429.5 | 530 | 471 | 449 | 448.5 | 454 | 456 | 480 | 396 |  | 443 | 479.5 | 444.5 | 430.5 | 495 | 481.5 | 499 | 453 | 446.5 | 448 | 436 | 356.5 | 449 | 447.5 | 425.5 | 438.5 | 455 | 379.5 | 369.5 | 342.5 | 0 | 0 | 0 | 0 | 0 | 0 | 0 | 0
VOL-HORA |  |  |  | 1901.5 | 1879.5 | 1898.5 | 1822.5 | 1807.5 | 1838.5 | 1786 |  |  |  |  | 1797.5 | 1849.5 | 1851.5 | 1906 | 1928.5 | 1880 | 1846.5 | 1783.5 | 1687 | 1689.5 | 1689 | 1678.5 | 1760.5 |  |  |  | 1546.5 | 1091.5 | 712 | 342.5 | 0 | 0 | 0 | 0 | 0
MOV DIRC |  | IZQ | 0% |  | DIR | 89.75% |  | DER | 10.25% |  |  |  |  | IZQ | 0% |  |  |  | DIR | 88.6% |  |  |  | DER | 11.4% |  |  |  | IZQ | 0% |  |  |  | DIR | 91.46% |  |  | DER | 8.535%
VOL MAX | 1901.5 | IZQ | 0 |  | DIR | 1706.6171 |  | DER | 194.8829 |  |  | 1928.5 |  | IZQ | 0 |  |  |  | DIR | 1708.6421 |  |  |  | DER | 219.8579 |  |  | 1546.5 | IZQ | 0 |  |  |  | DIR | 1414.5035 |  |  | DER | 131.9965
[19 empty] | GRUPO |  | 2
VOL-15MIN | 742 | 726 | 604 | 584 | 541 | 467 | 452 | 458.5 | 465.5 | 433 |  | 443.5 | 423 | 427.5 | 445 | 472.5 | 459.5 | 428 | 441.5 | 425.5 | 428.5 | 424 | 412.5 | 453.5 | 437.5 | 404 | 383.5 | 440 | 489 | 451.5 | 429.5 | 0 | 0 | 0 | 0 | 0 | 0 | 0 | 0 |  |  |  | 2656 | 2455 | 2196 | 2044 | 1918.5 | 1843 | 1809 |  |  |  | 1739 | 1768 | 1804.5 | 1805 | 1801.5 | 1754.5 | 1723.5 | 1719.5 | 1690.5 | 1718.5 | 1727.5 | 1707.5 | 1678.5 |  |  |  | 1810 | 1370 | 881 | 429.5 | 0 | 0 | 0 | 0 | 0
VOL-HORA |  |  |  | 2656 | 2455 | 2196 | 2044 | 1918.5 | 1843 | 1809 |  |  |  |  | 1739 | 1768 | 1804.5 | 1805 | 1801.5 | 1754.5 | 1723.5 | 1719.5 | 1690.5 | 1718.5 | 1727.5 | 1707.5 | 1678.5 |  |  |  | 1810 | 1370 | 881 | 429.5 | 0 | 0 | 0 | 0 | 0 |  |  |  | 261 | 248.5 | 235 | 217 | 213.5 | 226.5 | 218 |  |  |  | 254 | 258 | 275 | 278 | 270 | 270.5 | 235.5 | 224 | 217.5 | 211.5 | 226 | 237 | 230.5 |  |  |  | 205 | 153.5 | 100.5 | 45.5 | 0 | 0 | 0 | 0 | 0
MOV DIRC |  | IZQ | 13.71% |  | DIR | 86.29% |  | DER | 0% |  |  |  |  | IZQ | 13.78% |  |  |  | DIR | 86.22% |  |  |  | DER | 0% |  |  |  | IZQ | 16.34% |  |  |  | DIR | 83.66% |  |  | DER | 0% |  |  |  | 398 | 399 | 380 | 377.5 | 388 | 349.5 | 356 |  |  |  | 374 | 359.5 | 351.5 | 335 | 321 | 316.5 | 315 | 334 | 314.5 | 302.5 | 296 | 325.5 | 362 |  |  |  | 372 | 263 | 168 | 79 | 0 | 0 | 0 | 0 | 0
VOL MAX | 2656 | IZQ | 364.0274 |  | DIR | 2291.9726 |  | DER | 0 |  |  | 1805 |  | IZQ | 248.6889 |  |  |  | DIR | 1556.3111 |  |  |  | DER | 0 |  |  | 1810 | IZQ | 295.7337 |  |  |  | DIR | 1514.2663 |  |  | DER | 0
[19 empty] | GRUPO |  | 3 | [21 empty] | 5216.5 | 4982 | 4709.5 | 4461 | 4327.5 | 4257.5 | 4169 |  |  |  | 4164.5 | 4235 | 4282.5 | 4324 | 4321 | 4221.5 | 4120.5 | 4061 | 3909.5 | 3922 | 3938.5 | 3948.5 | 4031.5 |  |  |  | 3933.5 | 2878 | 1861.5 | 896.5 | 0 | 0 | 0 | 0 | 0
VOL-15MIN | 126 | 111.5 | 83.5 | 77 | 127 | 92.5 | 81 | 87.5 | 88.5 | 99 |  | 101.5 | 87 | 86.5 | 99 | 87 | 79 | 70 | 85 | 82.5 | 77.5 | 89 | 65.5 | 70.5 | 71 | 118.5 | 102 | 109 | 95 | 89 | 79 | 0 | 0 | 0 | 0 | 0 | 0 | 0 | 0
VOL-HORA |  |  |  | 398 | 399 | 380 | 377.5 | 388 | 349.5 | 356 |  |  |  |  | 374 | 359.5 | 351.5 | 335 | 321 | 316.5 | 315 | 334 | 314.5 | 302.5 | 296 | 325.5 | 362 |  |  |  | 372 | 263 | 168 | 79 | 0 | 0 | 0 | 0 | 0
MOV DIRC |  | IZQ | 82.12% |  | DIR | 0% |  | DER | 17.88% |  |  |  |  | IZQ | 78.51% |  |  |  | DIR | 0% |  |  |  | DER | 21.49% |  |  |  | IZQ | 96.49% |  |  |  | DIR | 0% |  |  | DER | 3.514%
VOL MAX | 399 | IZQ | 327.6423 |  | DIR | 0 |  | DER | 71.3577 |  |  | 374 |  | IZQ | 293.6228 |  |  |  | DIR | 0 |  |  |  | DER | 80.3772 |  |  | 372 | IZQ | 358.9265 |  |  |  | DIR | 0 |  |  | DER | 13.0735
[19 empty] | GRUPO |  | 4
VOL-15MIN | 66.5 | 76.5 | 62.5 | 55.5 | 54 | 63 | 44.5 | 52 | 67 | 54.5 |  | 58.5 | 68.5 | 54.5 | 72.5 | 62.5 | 85.5 | 57.5 | 64.5 | 63 | 50.5 | 46 | 58 | 57 | 65 | 57 | 51.5 | 51.5 | 53 | 55 | 45.5 | 0 | 0 | 0 | 0 | 0 | 0 | 0 | 0
VOL-HORA |  |  |  | 261 | 248.5 | 235 | 217 | 213.5 | 226.5 | 218 |  |  |  |  | 254 | 258 | 275 | 278 | 270 | 270.5 | 235.5 | 224 | 217.5 | 211.5 | 226 | 237 | 230.5 |  |  |  | 205 | 153.5 | 100.5 | 45.5 | 0 | 0 | 0 | 0 | 0
MOV DIRC |  | IZQ | 100% |  | DIR | 0% |  | DER | 0% |  |  |  |  | IZQ | 100% |  |  |  | DIR | 0% |  |  |  | DER | 0% |  |  |  | IZQ | 100% |  |  |  | DIR | 0% |  |  | DER | 0%
VOL MAX | 261 | IZQ | 261 |  | DIR | 0 |  | DER | 0 |  |  | 278 |  | IZQ | 278 |  |  |  | DIR | 0 |  |  |  | DER | 0 |  |  | 205 | IZQ | 205 |  |  |  | DIR | 0 |  |  | DER | 0
[19 empty] | GRUPO |  | TOTAL
VOL-15MIN | 1405.5 | 1343.5 | 1280 | 1187.5 | 1171 | 1071 | 1031.5 | 1054 | 1101 | 982.5 |  | 1046.5 | 1058 | 1013 | 1047 | 1117 | 1105.5 | 1054.5 | 1044 | 1017.5 | 1004.5 | 995 | 892.5 | 1030 | 1021 | 1005 | 975.5 | 1055.5 | 1016.5 | 965 | 896.5 | 0 | 0 | 0 | 0 | 0 | 0 | 0 | 0
VOL-HORA |  |  |  | 5216.5 | 4982 | 4709.5 | 4461 | 4327.5 | 4257.5 | 4169 |  |  |  |  | 4164.5 | 4235 | 4282.5 | 4324 | 4321 | 4221.5 | 4120.5 | 4061 | 3909.5 | 3922 | 3938.5 | 3948.5 | 4031.5 |  |  |  | 3933.5 | 2878 | 1861.5 | 896.5 | 0 | 0 | 0 | 0 | 0
s
Constru eñales
S.A.