## G-1
SDB
Formato Nº 4: VOLUMEN DE ARRIBOS
CONTRATO No. : |  |  |  | DE OBRA
DIRECCIÓN : |  |  | BICI CL 45 CR 33 |  |  |  |  | CRUCE No. : |  |  | 2438 |  |  |  | GRUPO No. : |  |  | 1 (N-S)
AFORADOR : |  |  | IVAN FONSECA |  |  |  |  | No. CARRILES : | [6 empty] | FECHA : |  |  | 2021-06-10
HORAS | VEHÍCULOS |  |  |  | TOTAL V. Eq. | TOTAL V. Eq/H | HORAS | VEHÍCULOS |  |  |  | TOTAL V. Eq. | TOTAL V. Eq/H | HORAS | VEHÍCULOS |  |  |  | TOTAL V. Eq. | TOTAL V. Eq/H
| BICICLETAS | A | B | C |  |  |  | BICICLETAS | A | B | C |  |  |  | BICICLETAS | A | B | C
7:30 7:45 | 4 |  |  |  | 4 |  | 11:45 12:00 | 3 |  |  |  | 3 | 25 | 16:00 16:15 | 13 |  |  |  | 13
7:45 8:00 | 7 |  |  |  | 7 |  | 12:00 12:15 | 5 |  |  |  | 5 | 26 | 16:15 16:30 | 9 |  |  |  | 9
8:00 8:15 | 4 |  |  |  | 4 |  | 12:15 12:30 | 5 |  |  |  | 5 | 25 | 16:30 16:45 | 10 |  |  |  | 10
8:15 8:30 | 7 |  |  |  | 7 | 22 | 12:30 12:45 | 10 |  |  |  | 10 | 23 | 16:45 17:00 | 12 |  |  |  | 12 | 44
8:30 8:45 | 6 |  |  |  | 6 | 24 | 12:45 13:00 | 7 |  |  |  | 7 | 27 | 17:00 17:15 |  |  |  |  | 0 | 31
8:45 9:00 | 8 |  |  |  | 8 | 25 | 13:00 13:15 | 5 |  |  |  | 5 | 27 | 17:15 17:30 |  |  |  |  | 0 | 22
9:00 9:15 | 8 |  |  |  | 8 | 29 | 13:15 13:30 | 8 |  |  |  | 8 | 30 | 17:30 17:45 |  |  |  |  | 0 | 12
9:15 9:30 | 4 |  |  |  | 4 | 26 | 13:30 13:45 | 3 |  |  |  | 3 | 23 | 17:45 18:00 |  |  |  |  | 0 | 0
9:30 9:45 | 6 |  |  |  | 6 | 26 | 13:45 14:00 | 5 |  |  |  | 5 | 21 | 18:00 18:15 |  |  |  |  | 0 | 0
9:45 10:00 | 10 |  |  |  | 10 | 28 | 14:00 14:15 | 11 |  |  |  | 11 | 27 | 18:15 18:30 |  |  |  |  | 0 | 0
11:00 11:15 | 4 |  |  |  | 4 |  | 14:15 14:30 | 10 |  |  |  | 10 | 29 | 18:30 18:45 |  |  |  |  | 0 | 0
11:15 11:30 | 6 |  |  |  | 6 |  | 14:30 14:45 | 10 |  |  |  | 10 | 36 | 18:45 19:00 |  |  |  |  | 0 | 0
11:30 11:45 | 12 |  |  |  | 12 |  | 14:45 15:00 | 6 |  |  |  | 6 | 37
MAÑANA |  | VOLUMEN MÁX = |  |  |  | 29 | MEDIO DÍA |  | VOLUMEN MÁX = |  |  |  | 37 | TARDE |  | VOLUMEN MÁX = |  |  |  | 44
|  | HORA MAX VOL |  |  | 8:15 - 9:15 |  |  |  | HORA MAX VOL |  |  | 14:00 - 15:00 |  |  |  | HORA MAX VOL |  |  | 16:00 - 17:00
OBSERVACIONES:
11:00 11:15
11:15 11:30
11:30 11:45
11:45 12:00
12:00 12:15
12:15 12:30
12:30 12:45
12:45 13:00
13:00 13:15
13:15 13:30
13:30 13:45
13:45 14:00
14:00 14:15
14:15 14:30
14:30 14:45
14:45 15:00

## G-2
SDB
Formato Nº 4: VOLUMEN DE ARRIBOS
CONTRATO No. : |  |  |  | DE OBRA
DIRECCIÓN : |  |  | BICI CL 45 CR 33 |  |  |  |  | CRUCE No. : |  |  | 2438 |  |  |  | GRUPO No. : |  |  | 2 (S-N)
AFORADOR : |  |  | JHONY NAVARRO |  |  |  |  | No. CARRILES : | [6 empty] | FECHA : |  |  | 2021-06-10
HORAS | VEHÍCULOS |  |  |  | TOTAL V. Eq. | TOTAL V. Eq/H | HORAS | VEHÍCULOS |  |  |  | TOTAL V. Eq. | TOTAL V. Eq/H | HORAS | VEHÍCULOS |  |  |  | TOTAL V. Eq. | TOTAL V. Eq/H
| BICICLETAS | A | B | C |  |  |  | BICICLETAS | A | B | C |  |  |  | BICICLETAS | A | B | C
7:30 7:45 | 39 |  |  |  | 39 |  | 11:45 12:00 | 10 |  |  |  | 10 | 40 | 16:00 16:15 | 9 |  |  |  | 9
7:45 8:00 | 35 |  |  |  | 35 |  | 12:00 12:15 | 9 |  |  |  | 9 | 37 | 16:15 16:30 | 13 |  |  |  | 13
8:00 8:15 | 31 |  |  |  | 31 |  | 12:15 12:30 | 5 |  |  |  | 5 | 32 | 16:30 16:45 | 8 |  |  |  | 8
8:15 8:30 | 24 |  |  |  | 24 | 129 | 12:30 12:45 | 7 |  |  |  | 7 | 31 | 16:45 17:00 | 11 |  |  |  | 11 | 41 |  | 212.5
8:30 8:45 | 22 |  |  |  | 22 | 112 | 12:45 13:00 | 9 |  |  |  | 9 | 30 | 17:00 17:15 |  |  |  |  | 0 | 32 |  | 226
8:45 9:00 | 20 |  |  |  | 20 | 97 | 13:00 13:15 | 5 |  |  |  | 5 | 26 | 17:15 17:30 |  |  |  |  | 0 | 19 |  | 233.5
9:00 9:15 | 20 |  |  |  | 20 | 86 | 13:15 13:30 | 8 |  |  |  | 8 | 29 | 17:30 17:45 |  |  |  |  | 0 | 11 |  | 234
9:15 9:30 | 11 |  |  |  | 11 | 73 | 13:30 13:45 | 4 |  |  |  | 4 | 26 | 17:45 18:00 |  |  |  |  | 0 | 0 |  | 248
9:30 9:45 | 13 |  |  |  | 13 | 64 | 13:45 14:00 | 6 |  |  |  | 6 | 23 | 18:00 18:15 |  |  |  |  | 0 | 0 |  | 248
9:45 10:00 | 12 |  |  |  | 12 | 56 | 14:00 14:15 | 5 |  |  |  | 5 | 23 | 18:15 18:30 |  |  |  |  | 0 | 0 |  | 262
11:00 11:15 | 12 |  |  |  | 12 |  | 14:15 14:30 | 6 |  |  |  | 6 | 21 | 18:30 18:45 |  |  |  |  | 0 | 0 |  | 275
11:15 11:30 | 10 |  |  |  | 10 |  | 14:30 14:45 | 3 |  |  |  | 3 | 20 | 18:45 19:00 |  |  |  |  | 0 | 0 |  | 276
11:30 11:45 | 8 |  |  |  | 8 |  | 14:45 15:00 | 9 |  |  |  | 9 | 23
MAÑANA |  | VOLUMEN MÁX = |  |  |  | 129 | MEDIO DÍA |  | VOLUMEN MÁX = |  |  |  | 40 | TARDE |  | VOLUMEN MÁX = |  |  |  | 41
|  | HORA MAX VOL |  |  | 7:30 - 8:30 |  |  |  | HORA MAX VOL |  |  | 11:00 - 12:00 |  |  |  | HORA MAX VOL |  |  | 16:00 - 17:00
OBSERVACIONES:
11:00 11:15
11:15 11:30
11:30 11:45
11:45 12:00
12:00 12:15
12:15 12:30
12:30 12:45
12:45 13:00
13:00 13:15
13:15 13:30
13:30 13:45
13:45 14:00
14:00 14:15
14:15 14:30
14:30 14:45
14:45 15:00

## G-3
SDB
Formato Nº 4: VOLUMEN DE ARRIBOS
CONTRATO No. : |  |  |  | DE OBRA
DIRECCIÓN : |  |  | BICI CL 45 CR 33 |  |  |  |  | CRUCE No. : |  |  | 2438 |  |  |  | GRUPO No. : |  |  | 3 (OCC-OR)
AFORADOR : |  |  | IVAN FONSECA |  |  |  |  | No. CARRILES : | [6 empty] | FECHA : |  |  | 2021-06-10
HORAS | VEHÍCULOS |  |  |  | TOTAL V. Eq. | TOTAL V. Eq/H | HORAS | VEHÍCULOS |  |  |  | TOTAL V. Eq. | TOTAL V. Eq/H | HORAS | VEHÍCULOS |  |  |  | TOTAL V. Eq. | TOTAL V. Eq/H
| BICICLETAS | A | B | C |  |  |  | BICICLETAS | A | B | C |  |  |  | BICICLETAS | A | B | C
7:30 7:45 | 5 |  |  |  | 5 |  | 11:45 12:00 | 0 |  |  |  | 0 | 10 | 16:00 16:15 | 1 |  |  |  | 1 |  |  |  | 11:15 - 12:15 | 803.5
7:45 8:00 | 3 |  |  |  | 3 |  | 12:00 12:15 | 3 |  |  |  | 3 | 9 | 16:15 16:30 | 1 |  |  |  | 1 |  |  |  | 13:45 - 14:45 | 804.5
8:00 8:15 | 3 |  |  |  | 3 |  | 12:15 12:30 | 4 |  |  |  | 4 | 11 | 16:30 16:45 | 4 |  |  |  | 4 |  |  |  | 11:00 - 12:00 | 810
8:15 8:30 | 2 |  |  |  | 2 | 13 | 12:30 12:45 | 3 |  |  |  | 3 | 10 | 16:45 17:00 | 3 |  |  |  | 3 | 9 | 8:00 - 9:00 | 917 | 12:30 - 13:30 | 810.5 | 16:00 - 17:00 | 0
8:30 8:45 | 1 |  |  |  | 1 | 9 | 12:45 13:00 | 1 |  |  |  | 1 | 11 | 17:00 17:15 |  |  |  |  | 0 | 8 | 8:30 - 9:30 | 927.5 | 12:00 - 13:00 | 813 | 16:15 - 17:15 | 0
8:45 9:00 | 6 |  |  |  | 6 | 12 | 13:00 13:15 | 2 |  |  |  | 2 | 10 | 17:15 17:30 |  |  |  |  | 0 | 7 | 7:45 - 8:45 | 941.5 | 12:15 - 13:15 | 813.5 | 16:30 - 17:30 | 0
9:00 9:15 | 0 |  |  |  | 0 | 9 | 13:15 13:30 | 1 |  |  |  | 1 | 7 | 17:30 17:45 |  |  |  |  | 0 | 3 | 7:30 - 8:30 | 942 | 14:00 - 15:00 | 814 | 16:45 - 17:45 | 0
9:15 9:30 | 3 |  |  |  | 3 | 10 | 13:30 13:45 | 3 |  |  |  | 3 | 7 | 17:45 18:00 |  |  |  |  | 0 | 0 | 8:15 - 9:15 | 946 | 11:45 - 12:45 | 816.5 | 17:00 - 18:00 | 0
9:30 9:45 | 4 |  |  |  | 4 | 13 | 13:45 14:00 | 1 |  |  |  | 1 | 7 | 18:00 18:15 |  |  |  |  | 0 | 0 | 8:45 - 9:45 | 963 | 11:30 - 12:30 | 817.5 | 17:15 - 18:15 | 0
9:45 10:00 | 4 |  |  |  | 4 | 11 | 14:00 14:15 | 3 |  |  |  | 3 | 8 | 18:15 18:30 |  |  |  |  | 0 | 0 | 9:00 - 10:00 | 967 | 13:15 - 14:15 | 826 | 17:30 - 18:30 | 0
11:00 11:15 | 4 |  |  |  | 4 |  | 14:15 14:30 | 2 |  |  |  | 2 | 9 | 18:30 18:45 |  |  |  |  | 0 | 0 |  |  | 13:30 - 14:30 | 830 | 17:45 - 18:45 | 0
11:15 11:30 | 2 |  |  |  | 2 |  | 14:30 14:45 | 4 |  |  |  | 4 | 10 | 18:45 19:00 |  |  |  |  | 0 | 0 |  |  | 12:45 - 13:45 | 839.5 | 18:00 - 19:00 | 0
11:30 11:45 | 4 |  |  |  | 4 |  | 14:45 15:00 | 0 |  |  |  | 0 | 9 | [9 empty] | 13:00 - 14:00 | 845.5
MAÑANA |  | VOLUMEN MÁX = |  |  |  | 13 | MEDIO DÍA |  | VOLUMEN MÁX = |  |  |  | 11 | TARDE |  | VOLUMEN MÁX = |  |  |  | 9
|  | HORA MAX VOL |  |  | 7:30 - 8:30 |  |  |  | HORA MAX VOL |  |  | 12:00 - 13:00 |  |  |  | HORA MAX VOL |  |  | 16:00 - 17:00 |  |  |  | HORA MAX VOL
OBSERVACIONES:
11:00 11:15
11:15 11:30
11:30 11:45
11:45 12:00
12:00 12:15
12:15 12:30
12:30 12:45
12:45 13:00
13:00 13:15
13:15 13:30
13:30 13:45
13:45 14:00
14:00 14:15
14:15 14:30
14:30 14:45
14:45 15:00

## G-4
SDB
Formato Nº 4: VOLUMEN DE ARRIBOS
CONTRATO No. : |  |  |  | DE OBRA
DIRECCIÓN : |  |  | BICI CL 45 CR 33 |  |  |  |  | CRUCE No. : |  |  | 2438 |  |  |  | GRUPO No. : |  |  | 4(OR-OCC)
AFORADOR : |  |  | JHONY NAVARRO |  |  |  |  | No. CARRILES : | [6 empty] | FECHA : |  |  | 2021-06-10
HORAS | VEHÍCULOS |  |  |  | TOTAL V. Eq. | TOTAL V. Eq/H | HORAS | VEHÍCULOS |  |  |  | TOTAL V. Eq. | TOTAL V. Eq/H | HORAS | VEHÍCULOS |  |  |  | TOTAL V. Eq. | TOTAL V. Eq/H
| BICICLETAS | A | B | C |  |  |  | BICICLETAS | A | B | C |  |  |  | BICICLETAS | A | B | C
7:30 7:45 | 3 |  |  |  | 3 |  | 11:45 12:00 | 4 |  |  |  | 4 | 9 | 16:00 16:15 | 3 |  |  |  | 3 |  |  |  | 12:45 - 13:45 | 929.5
7:45 8:00 | 3 |  |  |  | 3 |  | 12:00 12:15 | 4 |  |  |  | 4 | 10 | 16:15 16:30 | 3 |  |  |  | 3 |  |  |  | 12:00 - 13:00 | 932.5
8:00 8:15 | 2 |  |  |  | 2 |  | 12:15 12:30 | 3 |  |  |  | 3 | 11 | 16:30 16:45 | 1 |  |  |  | 1 |  |  |  | 12:30 - 13:30 | 944.5
8:15 8:30 | 3 |  |  |  | 3 | 11 | 12:30 12:45 | 1 |  |  |  | 1 | 12 | 16:45 17:00 | 2 |  |  |  | 2 | 9 | 9:00 - 10:00 | 1077.5 | 12:15 - 13:15 | 950 | 16:00 - 17:00 | 0
8:30 8:45 | 0 |  |  |  | 0 | 8 | 12:45 13:00 | 1 |  |  |  | 1 | 9 | 17:00 17:15 |  |  |  |  | 0 | 6 | 8:45 - 9:45 | 1084 | 11:30 - 12:30 | 986 | 16:15 - 17:15 | 0
8:45 9:00 | 1 |  |  |  | 1 | 6 | 13:00 13:15 | 2 |  |  |  | 2 | 7 | 17:15 17:30 |  |  |  |  | 0 | 3 | 8:30 - 9:30 | 1088 | 11:15 - 12:15 | 1007 | 16:30 - 17:30 | 0
9:00 9:15 | 1 |  |  |  | 1 | 5 | 13:15 13:30 | 1 |  |  |  | 1 | 5 | 17:30 17:45 |  |  |  |  | 0 | 2 | 8:15 - 9:15 | 1121.5 | 11:45 - 12:45 | 1015.5 | 16:45 - 17:45 | 0
9:15 9:30 | 2 |  |  |  | 2 | 4 | 13:30 13:45 | 2 |  |  |  | 2 | 6 | 17:45 18:00 |  |  |  |  | 0 | 0 | 8:00 - 9:00 | 1162.5 | 11:00 - 12:00 | 1028.5 | 17:00 - 18:00 | 0
9:30 9:45 | 4 |  |  |  | 4 | 8 | 13:45 14:00 | 2 |  |  |  | 2 | 7 | 18:00 18:15 |  |  |  |  | 0 | 0 | 7:45 - 8:45 | 1171 | 13:00 - 14:00 | 1031 | 17:15 - 18:15 | 0
9:45 10:00 | 3 |  |  |  | 3 | 10 | 14:00 14:15 | 3 |  |  |  | 3 | 8 | 18:15 18:30 |  |  |  |  | 0 | 0 | 7:30 - 8:30 | 1205.5 | 13:15 - 14:15 | 1036.5 | 17:30 - 18:30 | 0
11:00 11:15 | 3 |  |  |  | 3 |  | 14:15 14:30 | 1 |  |  |  | 1 | 8 | 18:30 18:45 |  |  |  |  | 0 | 0 |  |  | 13:30 - 14:30 | 1058.5 | 17:45 - 18:45 | 0
11:15 11:30 | 2 |  |  |  | 2 |  | 14:30 14:45 | 2 |  |  |  | 2 | 8 | 18:45 19:00 |  |  |  |  | 0 | 0 |  |  | 13:45 - 14:45 | 1091.5 | 18:00 - 19:00 | 0
11:30 11:45 | 0 |  |  |  | 0 |  | 14:45 15:00 | 1 |  |  |  | 1 | 7 | [9 empty] | 14:00 - 15:00 | 1132
MAÑANA |  | VOLUMEN MÁX = |  |  |  | 11 | MEDIO DÍA |  | VOLUMEN MÁX = |  |  |  | 12 | TARDE |  | VOLUMEN MÁX = |  |  |  | 9
|  | HORA MAX VOL |  |  | 7:30 - 8:30 |  |  |  | HORA MAX VOL |  |  | 11:45 - 12:45 |  |  |  | HORA MAX VOL |  |  | 16:00 - 17:00 |  |  |  | HORA MAX VOL
OBSERVACIONES:
11:00 11:15
11:15 11:30
11:30 11:45
11:45 12:00
12:00 12:15
12:15 12:30
12:30 12:45
12:45 13:00
13:00 13:15
13:15 13:30
13:30 13:45
13:45 14:00
14:00 14:15
14:15 14:30
14:30 14:45
14:45 15:00

## G-Totales
SDB
Formato Nº 7: VOLUMEN DE ARRIBOS TOTAL DE LA INTERSECCIÓN
CONTRATO No. : |  |  |  | DE OBRA
DIRECCIÓN : |  |  | BICI CL 45 CR 33 |  |  |  |  | CRUCE No. : |  |  | 2438 |  |  |  | FECHA : |  |  | 2021-06-10
HORAS | VEHÍCULOS |  |  |  | TOTAL V. Eq. | TOTAL V. Eq/H | HORAS | VEHÍCULOS |  |  |  | TOTAL V. Eq. | TOTAL V. Eq/H | HORAS | VEHÍCULOS |  |  |  | TOTAL V. Eq. | TOTAL V. Eq/H
| M | A | B | C |  |  |  | M | A | B | C |  |  |  | M | A | B | C
7:30 7:45 | 51 | 0 | 0 | 0 | 25.5 |  | 11:45 12:00 | 17 | 0 | 0 | 0 | 8.5 | 42 | 16:00 16:15 | 26 | 0 | 0 | 0 | 13 |  |  |  | 12:00 - 13:00 | 1745.5
7:45 8:00 | 48 | 0 | 0 | 0 | 24 |  | 12:00 12:15 | 21 | 0 | 0 | 0 | 10.5 | 41 | 16:15 16:30 | 26 | 0 | 0 | 0 | 13 |  |  |  | 12:30 - 13:30 | 1755
8:00 8:15 | 40 | 0 | 0 | 0 | 20 |  | 12:15 12:30 | 17 | 0 | 0 | 0 | 8.5 | 39.5 | 16:30 16:45 | 23 | 0 | 0 | 0 | 11.5 |  |  |  | 12:15 - 13:15 | 1763.5
8:15 8:30 | 36 | 0 | 0 | 0 | 18 | 87.5 | 12:30 12:45 | 21 | 0 | 0 | 0 | 10.5 | 38 | 16:45 17:00 | 28 | 0 | 0 | 0 | 14 | 51.5 | 8:30 - 9:30 | 2015.5 | 12:45 - 13:45 | 1769 | 16:00 - 17:00 | 0
8:30 8:45 | 29 | 0 | 0 | 0 | 14.5 | 76.5 | 12:45 13:00 | 18 | 0 | 0 | 0 | 9 | 38.5 | 17:00 17:15 | 0 | 0 | 0 | 0 | 0 | 38.5 | 9:00 - 10:00 | 2044.5 | 11:30 - 12:30 | 1803.5 | 16:15 - 17:15 | 0
8:45 9:00 | 35 | 0 | 0 | 0 | 17.5 | 70 | 13:00 13:15 | 14 | 0 | 0 | 0 | 7 | 35 | 17:15 17:30 | 0 | 0 | 0 | 0 | 0 | 25.5 | 8:45 - 9:45 | 2047 | 11:15 - 12:15 | 1810.5 | 16:30 - 17:30 | 0
9:00 9:15 | 29 | 0 | 0 | 0 | 14.5 | 64.5 | 13:15 13:30 | 18 | 0 | 0 | 0 | 9 | 35.5 | 17:30 17:45 | 0 | 0 | 0 | 0 | 0 | 14 | 8:15 - 9:15 | 2067.5 | 11:45 - 12:45 | 1832 | 16:45 - 17:45 | 0
9:15 9:30 | 20 | 0 | 0 | 0 | 10 | 56.5 | 13:30 13:45 | 12 | 0 | 0 | 0 | 6 | 31 | 17:45 18:00 | 0 | 0 | 0 | 0 | 0 | 0 | 8:00 - 9:00 | 2079.5 | 11:00 - 12:00 | 1838.5 | 17:00 - 18:00 | 0
9:30 9:45 | 27 | 0 | 0 | 0 | 13.5 | 55.5 | 13:45 14:00 | 14 | 0 | 0 | 0 | 7 | 29 | 18:00 18:15 | 0 | 0 | 0 | 0 | 0 | 0 | 7:45 - 8:45 | 2112.5 | 13:15 - 14:15 | 1862.5 | 17:15 - 18:15 | 0
9:45 10:00 | 29 | 0 | 0 | 0 | 14.5 | 52.5 | 14:00 14:15 | 22 | 0 | 0 | 0 | 11 | 33 | 18:15 18:30 | 0 | 0 | 0 | 0 | 0 | 0 | 7:30 - 8:30 | 2147.5 | 13:00 - 14:00 | 1876.5 | 17:30 - 18:30 | 0
11:00 11:15 | 23 | 0 | 0 | 0 | 11.5 |  | 14:15 14:30 | 19 | 0 | 0 | 0 | 9.5 | 33.5 | 18:30 18:45 | 0 | 0 | 0 | 0 | 0 | 0 |  |  | 13:30 - 14:30 | 1888.5 | 17:45 - 18:45 | 0
11:15 11:30 | 20 | 0 | 0 | 0 | 10 |  | 14:30 14:45 | 19 | 0 | 0 | 0 | 9.5 | 37 | 18:45 19:00 | 0 | 0 | 0 | 0 | 0 | 0 |  |  | 13:45 - 14:45 | 1896 | 18:00 - 19:00 | 0
11:30 11:45 | 24 | 0 | 0 | 0 | 12 |  | 14:45 15:00 | 16 | 0 | 0 | 0 | 8 | 38 | [9 empty] | 14:00 - 15:00 | 1946
MAÑANA |  | VOLUMEN MÁX = |  |  |  | 87.5 | MEDIO DÍA |  | VOLUMEN MÁX = |  |  |  | 42 | TARDE |  | VOLUMEN MÁX = |  |  |  | 51.5
|  | HORA MAX VOL |  |  | 7:30 - 8:30 |  |  |  | HORA MAX VOL |  |  | 11:00 - 12:00 |  |  |  | HORA MAX VOL |  |  | 16:00 - 17:00 |  |  |  | HORA MAX VOL
OBSERVACIONES:
11:00 11:15
11:15 11:30
11:30 11:45
11:45 12:00
12:00 12:15
12:15 12:30
12:30 12:45
12:45 13:00
13:00 13:15
13:15 13:30
13:30 13:45
13:45 14:00
14:00 14:15
14:15 14:30
14:30 14:45
14:45 15:00

## DIRECCIONALIDAD
SDB
Formato Nº 5: Volumen vehicular direccional
CONTRATO No.: |  | DE OBRA
DIRECCIÓN : |  | BICI CL 45 CR 33 |  |  |  |  | CRUCE No. : | 2438
AFORADOR: |  | IVAN FONSECA |  |  |  |  | FECHA : | 2021-06-10
GRUPO No. | No. CARRILES | PERIODO | MOVIMIENTO | BICICLETAS | AUTOS | BUS | CAMIÓN | TOTAL EQUIVAL. | % DIRECC.
|  |  |  | B | A | B | C
1 (N-S) |  |  | IZQUIERDA | 0 | 0 | 0 | 0 | 0 | 0,00
|  | MAÑANA: | DIRECTOS | 8 | 0 | 0 | 0 | 8 | 88.8889
|  | 9:00 - 10:00 | DERECHA | 1 | 0 | 0 | 0 | 1 | 11.1111
|  |  | IZQUIERDA | 0 | 0 | 0 | 0 | 0 | 0,00
|  | MEDIO DÍA: | DIRECTOS | 15 | 0 | 0 | 0 | 15 | 93.75
|  | 14:00 - 15:00 | DERECHA | 1 | 0 | 0 | 0 | 1 | 6.25
|  |  | IZQUIERDA | 0 | 0 | 0 | 0 | 0 | 0,00
|  | TARDE: | DIRECTOS | 12 | 0 | 0 | 0 | 12 | 100
|  | 16:00 - 17:00 | DERECHA | 0 | 0 | 0 | 0 | 0 | 0,00
2 (S-N) |  |  | IZQUIERDA | 0 | 0 | 0 | 0 | 0 | 0,00
|  | MAÑANA: | DIRECTOS | 18 | 0 | 0 | 0 | 18 | 94.7368
|  | 7:30 - 8:30 | DERECHA | 1 | 0 | 0 | 0 | 1 | 5.2632
|  |  | IZQUIERDA | 0 | 0 | 0 | 0 | 0 | 0,00
|  | MEDIO DÍA: | DIRECTOS | 11 | 0 | 0 | 0 | 11 | 91.6667
|  | 11:00 - 12:00 | DERECHA | 1 | 0 | 0 | 0 | 1 | 8.3333
|  |  | IZQUIERDA | 0 | 0 | 0 | 0 | 0 | 0,00
|  | TARDE: | DIRECTOS | 17 | 0 | 0 | 0 | 17 | 89.4737
|  | 16:00 - 17:00 | DERECHA | 2 | 0 | 0 | 0 | 2 | 10.5263
3 (OCC-OR) |  |  | IZQUIERDA | 0 | 0 | 0 | 0 | 0 | 0,00
|  | MAÑANA: | DIRECTOS | 6 | 0 | 0 | 0 | 6 | 100
|  | 8:00 - 9:00 | DERECHA | 0 | 0 | 0 | 0 | 0 | 0,00
|  |  | IZQUIERDA | 0 | 0 | 0 | 0 | 0 | 0,00
|  | MEDIO DÍA: | DIRECTOS | 4 | 0 | 0 | 0 | 4 | 100
|  | 12:00 - 13:00 | DERECHA | 0 | 0 | 0 | 0 | 0 | 0,00
|  |  | IZQUIERDA | 0 | 0 | 0 | 0 | 0 | 0,00
|  | TARDE: | DIRECTOS | 7 | 0 | 0 | 0 | 7 | 100
|  | 16:00 - 17:00 | DERECHA | 0 | 0 | 0 | 0 | 0 | 0,00
4 (OR-OCC) |  |  | IZQUIERDA | 0 | 0 | 0 | 0 | 0 | 0,00
|  | MAÑANA: | DIRECTOS | 1 | 0 | 0 | 0 | 1 | 50
|  | 8:00 - 9:00 | DERECHA | 1 | 0 | 0 | 0 | 1 | 50
|  |  | IZQUIERDA | 0 | 0 | 0 | 0 | 0 | 0,00
|  | MEDIO DÍA: | DIRECTOS | 3 | 0 | 0 | 0 | 3 | 100
|  | 14:00 - 15:00 | DERECHA | 0 | 0 | 0 | 0 | 0 | 0,00
|  |  | IZQUIERDA | 0 | 0 | 0 | 0 | 0 | 0,00
|  | TARDE: | DIRECTOS | 3 | 0 | 0 | 0 | 3 | 100
|  | 16:00 - 17:00 | DERECHA | 0 | 0 | 0 | 0 | 0 | 0,00
OBSERVACIONES:

## DIAGRAMA DE VOL
CONTRATO DE CONCESION DE AMOBLAMIENTO URBANO
SISTEMA DE SEMAFIRIZACION
VOLUMENES VEHICULARES DE INTERSECCION SEMAFORIZADA
CIUDAD |  | BARRANQUILLA | [8 empty] | INTERSECCIÓN |  |  | BICI CL 45 CR 33 | [6 empty] | Nº EXTERNO |  |  | 85V40 | [7 empty] | FECHA |  | 2021-06-10
|  |  | MAÑANA | [14 empty] | MEDIO DIA | [13 empty] | TARDE
TIEMPO | 7:45 | 8:00 | 8:15 | 8:30 | 8:45 | 9:00 | 9:15 | 9:30 | 9:45 | 10:00 |  | 11:15 | 11:30 | 11:45 | 12:00 | 12:15 | 12:30 | 12:45 | 13:00 | 13:15 | 13:30 | 13:45 | 14:00 | 14:15 | 14:30 | 14:45 | 15:00 | 16:15 | 16:30 | 16:45 | 17:00 | 17:15 | 17:30 | 17:45 | 18:00 | 18:15 | 18:30 | 18:45 | 19:00 | 7:45 | 8:00 | 8:15 | 8:30 | 8:45 | 9:00 | 9:15 | 9:30 | 9:45 | 10:00 | 11:15 | 11:30 | 11:45 | 12:00 | 12:15 | 12:30 | 12:45 | 13:00 | 13:15 | 13:30 | 13:45 | 14:00 | 14:15 | 14:30 | 14:45 | 15:00 | 16:15 | 16:30 | 16:45 | 17:00 | 17:15 | 17:30 | 17:45 | 18:00 | 18:15 | 18:30 | 18:45 | 19:00
[19 empty] | GRUPO |  | 1 | [21 empty] | 22 | 24 | 25 | 29 | 26 | 26 | 28 |  |  |  | 25 | 26 | 25 | 23 | 27 | 27 | 30 | 23 | 21 | 27 | 29 | 36 | 37 |  |  |  | 44 | 31 | 22 | 12 | 0 | 0 | 0 | 0 | 0
VOL-15MIN | 4 | 7 | 4 | 7 | 6 | 8 | 8 | 4 | 6 | 10 |  | 4 | 6 | 12 | 3 | 5 | 5 | 10 | 7 | 5 | 8 | 3 | 5 | 11 | 10 | 10 | 6 | 13 | 9 | 10 | 12 | 0 | 0 | 0 | 0 | 0 | 0 | 0 | 0
VOL-HORA |  |  |  | 22 | 24 | 25 | 29 | 26 | 26 | 28 |  |  |  |  | 25 | 26 | 25 | 23 | 27 | 27 | 30 | 23 | 21 | 27 | 29 | 36 | 37 |  |  |  | 44 | 31 | 22 | 12 | 0 | 0 | 0 | 0 | 0
MOV DIRC |  | IZQ | 0% |  | DIR | 88.89% |  | DER | 11.11% |  |  |  |  | IZQ | 0% |  |  |  | DIR | 93.75% |  |  |  | DER | 6.25% |  |  |  | IZQ | 0% |  |  |  | DIR | 100% |  |  | DER | 0%
VOL MAX | 29 | IZQ | 0 |  | DIR | 25.7778 |  | DER | 3.2222 |  |  | 37 |  | IZQ | 0 |  |  |  | DIR | 34.6875 |  |  |  | DER | 2.3125 |  |  | 44 | IZQ | 0 |  |  |  | DIR | 44 |  |  | DER | 0
[19 empty] | GRUPO |  | 2
VOL-15MIN | 39 | 35 | 31 | 24 | 22 | 20 | 20 | 11 | 13 | 12 |  | 12 | 10 | 8 | 10 | 9 | 5 | 7 | 9 | 5 | 8 | 4 | 6 | 5 | 6 | 3 | 9 | 9 | 13 | 8 | 11 | 0 | 0 | 0 | 0 | 0 | 0 | 0 | 0 |  |  |  | 129 | 112 | 97 | 86 | 73 | 64 | 56 |  |  |  | 40 | 37 | 32 | 31 | 30 | 26 | 29 | 26 | 23 | 23 | 21 | 20 | 23 |  |  |  | 41 | 32 | 19 | 11 | 0 | 0 | 0 | 0 | 0
VOL-HORA |  |  |  | 129 | 112 | 97 | 86 | 73 | 64 | 56 |  |  |  |  | 40 | 37 | 32 | 31 | 30 | 26 | 29 | 26 | 23 | 23 | 21 | 20 | 23 |  |  |  | 41 | 32 | 19 | 11 | 0 | 0 | 0 | 0 | 0 |  |  |  | 11 | 8 | 6 | 5 | 4 | 8 | 10 |  |  |  | 9 | 10 | 11 | 12 | 9 | 7 | 5 | 6 | 7 | 8 | 8 | 8 | 7 |  |  |  | 9 | 6 | 3 | 2 | 0 | 0 | 0 | 0 | 0
MOV DIRC |  | IZQ | 0% |  | DIR | 94.74% |  | DER | 5.263% |  |  |  |  | IZQ | 0% |  |  |  | DIR | 91.67% |  |  |  | DER | 8.333% |  |  |  | IZQ | 0% |  |  |  | DIR | 89.47% |  |  | DER | 10.53% |  |  |  | 13 | 9 | 12 | 9 | 10 | 13 | 11 |  |  |  | 10 | 9 | 11 | 10 | 11 | 10 | 7 | 7 | 7 | 8 | 9 | 10 | 9 |  |  |  | 9 | 8 | 7 | 3 | 0 | 0 | 0 | 0 | 0
VOL MAX | 129 | IZQ | 0 |  | DIR | 122.2105 |  | DER | 6.7895 |  |  | 40 |  | IZQ | 0 |  |  |  | DIR | 36.6667 |  |  |  | DER | 3.3333 |  |  | 41 | IZQ | 0 |  |  |  | DIR | 36.6842 |  |  | DER | 4.3158
[19 empty] | GRUPO |  | 3 | [21 empty] | 175 | 153 | 140 | 129 | 113 | 111 | 105 |  |  |  | 84 | 82 | 79 | 76 | 77 | 70 | 71 | 62 | 58 | 66 | 67 | 74 | 76 |  |  |  | 103 | 77 | 51 | 28 | 0 | 0 | 0 | 0 | 0
VOL-15MIN | 5 | 3 | 3 | 2 | 1 | 6 | 0 | 3 | 4 | 4 |  | 4 | 2 | 4 | 0 | 3 | 4 | 3 | 1 | 2 | 1 | 3 | 1 | 3 | 2 | 4 | 0 | 1 | 1 | 4 | 3 | 0 | 0 | 0 | 0 | 0 | 0 | 0 | 0
VOL-HORA |  |  |  | 13 | 9 | 12 | 9 | 10 | 13 | 11 |  |  |  |  | 10 | 9 | 11 | 10 | 11 | 10 | 7 | 7 | 7 | 8 | 9 | 10 | 9 |  |  |  | 9 | 8 | 7 | 3 | 0 | 0 | 0 | 0 | 0
MOV DIRC |  | IZQ | 0% |  | DIR | 100% |  | DER | 0% |  |  |  |  | IZQ | 0% |  |  |  | DIR | 100% |  |  |  | DER | 0% |  |  |  | IZQ | 0% |  |  |  | DIR | 100% |  |  | DER | 0%
VOL MAX | 13 | IZQ | 0 |  | DIR | 13 |  | DER | 0 |  |  | 11 |  | IZQ | 0 |  |  |  | DIR | 11 |  |  |  | DER | 0 |  |  | 9 | IZQ | 0 |  |  |  | DIR | 9 |  |  | DER | 0
[19 empty] | GRUPO |  | 4
VOL-15MIN | 3 | 3 | 2 | 3 | 0 | 1 | 1 | 2 | 4 | 3 |  | 3 | 2 | 0 | 4 | 4 | 3 | 1 | 1 | 2 | 1 | 2 | 2 | 3 | 1 | 2 | 1 | 3 | 3 | 1 | 2 | 0 | 0 | 0 | 0 | 0 | 0 | 0 | 0
VOL-HORA |  |  |  | 11 | 8 | 6 | 5 | 4 | 8 | 10 |  |  |  |  | 9 | 10 | 11 | 12 | 9 | 7 | 5 | 6 | 7 | 8 | 8 | 8 | 7 |  |  |  | 9 | 6 | 3 | 2 | 0 | 0 | 0 | 0 | 0
MOV DIRC |  | IZQ | 0% |  | DIR | 50% |  | DER | 50% |  |  |  |  | IZQ | 0% |  |  |  | DIR | 100% |  |  |  | DER | 0% |  |  |  | IZQ | 0% |  |  |  | DIR | 100% |  |  | DER | 0%
VOL MAX | 11 | IZQ | 0 |  | DIR | 5.5 |  | DER | 5.5 |  |  | 12 |  | IZQ | 0 |  |  |  | DIR | 12 |  |  |  | DER | 0 |  |  | 9 | IZQ | 0 |  |  |  | DIR | 9 |  |  | DER | 0
[19 empty] | GRUPO |  | TOTAL
VOL-15MIN | 51 | 48 | 40 | 36 | 29 | 35 | 29 | 20 | 27 | 29 |  | 23 | 20 | 24 | 17 | 21 | 17 | 21 | 18 | 14 | 18 | 12 | 14 | 22 | 19 | 19 | 16 | 26 | 26 | 23 | 28 | 0 | 0 | 0 | 0 | 0 | 0 | 0 | 0
VOL-HORA |  |  |  | 175 | 153 | 140 | 129 | 113 | 111 | 105 |  |  |  |  | 84 | 82 | 79 | 76 | 77 | 70 | 71 | 62 | 58 | 66 | 67 | 74 | 76 |  |  |  | 103 | 77 | 51 | 28 | 0 | 0 | 0 | 0 | 0
s
Constru eñales
S.A.