## G-1
SDB
Formato Nº 4: VOLUMEN DE ARRIBOS
CONTRATO No. : |  |  |  | DE OBRA
DIRECCIÓN : |  |  | BICI CL 47 CR 38 |  |  |  |  | CRUCE No. : |  |  | 4738 |  |  |  | GRUPO No. : |  |  | 1 (N-S)
AFORADOR : |  |  | JHONY NAVARRO |  |  |  |  | No. CARRILES : |  |  | 1 |  |  |  | FECHA : |  |  | 2021-06-03
HORAS | VEHÍCULOS |  |  |  | TOTAL V. Eq. | TOTAL V. Eq/H | HORAS | VEHÍCULOS |  |  |  | TOTAL V. Eq. | TOTAL V. Eq/H | HORAS | VEHÍCULOS |  |  |  | TOTAL V. Eq. | TOTAL V. Eq/H
| BICICLETAS | A | B | C |  |  |  | BICICLETAS | A | B | C |  |  |  | BICICLETAS | A | B | C
7:30 7:45 | 12 |  |  |  | 12 |  | 11:45 12:00 | 9 |  |  |  | 9 | 26 | 16:00 16:15 | 10 |  |  |  | 10
7:45 8:00 | 10 |  |  |  | 10 |  | 12:00 12:15 | 6 |  |  |  | 6 | 28 | 16:15 16:30 | 16 |  |  |  | 16
8:00 8:15 | 5 |  |  |  | 5 |  | 12:15 12:30 | 11 |  |  |  | 11 | 31 | 16:30 16:45 | 27 |  |  |  | 27
8:15 8:30 | 11 |  |  |  | 11 | 38 | 12:30 12:45 | 2 |  |  |  | 2 | 28 | 16:45 17:00 | 23 |  |  |  | 23 | 76
8:30 8:45 | 8 |  |  |  | 8 | 34 | 12:45 13:00 | 4 |  |  |  | 4 | 23 | 17:00 17:15 |  |  |  |  | 0 | 66
8:45 9:00 | 6 |  |  |  | 6 | 30 | 13:00 13:15 | 5 |  |  |  | 5 | 22 | 17:15 17:30 |  |  |  |  | 0 | 50
9:00 9:15 | 4 |  |  |  | 4 | 29 | 13:15 13:30 | 2 |  |  |  | 2 | 13 | 17:30 17:45 |  |  |  |  | 0 | 23
9:15 9:30 | 7 |  |  |  | 7 | 25 | 13:30 13:45 | 6 |  |  |  | 6 | 17 | 17:45 18:00 |  |  |  |  | 0 | 0
9:30 9:45 | 8 |  |  |  | 8 | 25 | 13:45 14:00 | 8 |  |  |  | 8 | 21 | 18:00 18:15 |  |  |  |  | 0 | 0
9:45 10:00 | 6 |  |  |  | 6 | 25 | 14:00 14:15 | 6 |  |  |  | 6 | 22 | 18:15 18:30 |  |  |  |  | 0 | 0
11:00 11:15 | 4 |  |  |  | 4 |  | 14:15 14:30 | 5 |  |  |  | 5 | 25 | 18:30 18:45 |  |  |  |  | 0 | 0
11:15 11:30 | 8 |  |  |  | 8 |  | 14:30 14:45 | 6 |  |  |  | 6 | 25 | 18:45 19:00 |  |  |  |  | 0 | 0
11:30 11:45 | 5 |  |  |  | 5 |  | 14:45 15:00 | 3 |  |  |  | 3 | 20
MAÑANA |  | VOLUMEN MÁX = |  |  |  | 38 | MEDIO DÍA |  | VOLUMEN MÁX = |  |  |  | 31 | TARDE |  | VOLUMEN MÁX = |  |  |  | 76
|  | HORA MAX VOL |  |  | 7:30 - 8:30 |  |  |  | HORA MAX VOL |  |  | 11:30 - 12:30 |  |  |  | HORA MAX VOL |  |  | 16:00 - 17:00
OBSERVACIONES:
11:00 11:15
11:15 11:30
11:30 11:45
11:45 12:00
12:00 12:15
12:15 12:30
12:30 12:45
12:45 13:00
13:00 13:15
13:15 13:30
13:30 13:45
13:45 14:00
14:00 14:15
14:15 14:30
14:30 14:45
14:45 15:00

## G-2
SDB
Formato Nº 4: VOLUMEN DE ARRIBOS
CONTRATO No. : |  |  |  | DE OBRA
DIRECCIÓN : |  |  | BICI CL 47 CR 38 |  |  |  |  | CRUCE No. : |  |  | 4738 |  |  |  | GRUPO No. : |  |  | 2 (S-N)
AFORADOR : |  |  | JHONY NAVARRO |  |  |  |  | No. CARRILES : | [6 empty] | FECHA : |  |  | 2021-06-03
HORAS | VEHÍCULOS |  |  |  | TOTAL V. Eq. | TOTAL V. Eq/H | HORAS | VEHÍCULOS |  |  |  | TOTAL V. Eq. | TOTAL V. Eq/H | HORAS | VEHÍCULOS |  |  |  | TOTAL V. Eq. | TOTAL V. Eq/H
| BICICLETAS | A | B | C |  |  |  | BICICLETAS | A | B | C |  |  |  | BICICLETAS | A | B | C
7:30 7:45 | 41 |  |  |  | 41 |  | 11:45 12:00 | 6 |  |  |  | 6 | 20 | 16:00 16:15 | 6 |  |  |  | 6
7:45 8:00 | 49 |  |  |  | 49 |  | 12:00 12:15 | 14 |  |  |  | 14 | 28 | 16:15 16:30 | 7 |  |  |  | 7
8:00 8:15 | 41 |  |  |  | 41 |  | 12:15 12:30 | 7 |  |  |  | 7 | 31 | 16:30 16:45 | 9 |  |  |  | 9
8:15 8:30 | 20 |  |  |  | 20 | 151 | 12:30 12:45 | 6 |  |  |  | 6 | 33 | 16:45 17:00 | 6 |  |  |  | 6 | 28 |  | 212.5
8:30 8:45 | 18 |  |  |  | 18 | 128 | 12:45 13:00 | 4 |  |  |  | 4 | 31 | 17:00 17:15 |  |  |  |  | 0 | 22 |  | 226
8:45 9:00 | 7 |  |  |  | 7 | 86 | 13:00 13:15 | 5 |  |  |  | 5 | 22 | 17:15 17:30 |  |  |  |  | 0 | 15 |  | 233.5
9:00 9:15 | 11 |  |  |  | 11 | 56 | 13:15 13:30 | 3 |  |  |  | 3 | 18 | 17:30 17:45 |  |  |  |  | 0 | 6 |  | 234
9:15 9:30 | 16 |  |  |  | 16 | 52 | 13:30 13:45 | 5 |  |  |  | 5 | 17 | 17:45 18:00 |  |  |  |  | 0 | 0 |  | 248
9:30 9:45 | 8 |  |  |  | 8 | 42 | 13:45 14:00 | 7 |  |  |  | 7 | 20 | 18:00 18:15 |  |  |  |  | 0 | 0 |  | 248
9:45 10:00 | 13 |  |  |  | 13 | 48 | 14:00 14:15 | 3 |  |  |  | 3 | 18 | 18:15 18:30 |  |  |  |  | 0 | 0 |  | 262
11:00 11:15 | 6 |  |  |  | 6 |  | 14:15 14:30 | 1 |  |  |  | 1 | 16 | 18:30 18:45 |  |  |  |  | 0 | 0 |  | 275
11:15 11:30 | 4 |  |  |  | 4 |  | 14:30 14:45 | 5 |  |  |  | 5 | 16 | 18:45 19:00 |  |  |  |  | 0 | 0 |  | 276
11:30 11:45 | 4 |  |  |  | 4 |  | 14:45 15:00 | 6 |  |  |  | 6 | 15
MAÑANA |  | VOLUMEN MÁX = |  |  |  | 151 | MEDIO DÍA |  | VOLUMEN MÁX = |  |  |  | 33 | TARDE |  | VOLUMEN MÁX = |  |  |  | 28
|  | HORA MAX VOL |  |  | 7:30 - 8:30 |  |  |  | HORA MAX VOL |  |  | 11:45 - 12:45 |  |  |  | HORA MAX VOL |  |  | 16:00 - 17:00
OBSERVACIONES:
11:00 11:15
11:15 11:30
11:30 11:45
11:45 12:00
12:00 12:15
12:15 12:30
12:30 12:45
12:45 13:00
13:00 13:15
13:15 13:30
13:30 13:45
13:45 14:00
14:00 14:15
14:15 14:30
14:30 14:45
14:45 15:00

## G-3
SDB
Formato Nº 4: VOLUMEN DE ARRIBOS
CONTRATO No. : |  |  |  | DE OBRA
DIRECCIÓN : |  |  | BICI CL 47 CR 38 |  |  |  |  | CRUCE No. : |  |  | 4738 |  |  |  | GRUPO No. : |  |  | 3 (OCC-OR)
AFORADOR : |  |  | JHONY NAVARRO |  |  |  |  | No. CARRILES : | [6 empty] | FECHA : |  |  | 2021-06-03
HORAS | VEHÍCULOS |  |  |  | TOTAL V. Eq. | TOTAL V. Eq/H | HORAS | VEHÍCULOS |  |  |  | TOTAL V. Eq. | TOTAL V. Eq/H | HORAS | VEHÍCULOS |  |  |  | TOTAL V. Eq. | TOTAL V. Eq/H
| BICICLETAS | A | B | C |  |  |  | BICICLETAS | A | B | C |  |  |  | BICICLETAS | A | B | C
7:30 7:45 | 3 |  |  |  | 3 |  | 11:45 12:00 | 2 |  |  |  | 2 | 12 | 16:00 16:15 | 11 |  |  |  | 11 |  |  |  | 11:15 - 12:15 | 803.5
7:45 8:00 | 6 |  |  |  | 6 |  | 12:00 12:15 | 8 |  |  |  | 8 | 17 | 16:15 16:30 | 6 |  |  |  | 6 |  |  |  | 13:45 - 14:45 | 804.5
8:00 8:15 | 7 |  |  |  | 7 |  | 12:15 12:30 | 6 |  |  |  | 6 | 18 | 16:30 16:45 | 5 |  |  |  | 5 |  |  |  | 11:00 - 12:00 | 810
8:15 8:30 | 4 |  |  |  | 4 | 20 | 12:30 12:45 | 3 |  |  |  | 3 | 19 | 16:45 17:00 | 5 |  |  |  | 5 | 27 | 8:00 - 9:00 | 917 | 12:30 - 13:30 | 810.5 | 16:00 - 17:00 | 0
8:30 8:45 | 1 |  |  |  | 1 | 18 | 12:45 13:00 | 3 |  |  |  | 3 | 20 | 17:00 17:15 |  |  |  |  | 0 | 16 | 8:30 - 9:30 | 927.5 | 12:00 - 13:00 | 813 | 16:15 - 17:15 | 0
8:45 9:00 | 4 |  |  |  | 4 | 16 | 13:00 13:15 | 5 |  |  |  | 5 | 17 | 17:15 17:30 |  |  |  |  | 0 | 10 | 7:45 - 8:45 | 941.5 | 12:15 - 13:15 | 813.5 | 16:30 - 17:30 | 0
9:00 9:15 | 5 |  |  |  | 5 | 14 | 13:15 13:30 | 4 |  |  |  | 4 | 15 | 17:30 17:45 |  |  |  |  | 0 | 5 | 7:30 - 8:30 | 942 | 14:00 - 15:00 | 814 | 16:45 - 17:45 | 0
9:15 9:30 | 5 |  |  |  | 5 | 15 | 13:30 13:45 | 2 |  |  |  | 2 | 14 | 17:45 18:00 |  |  |  |  | 0 | 0 | 8:15 - 9:15 | 946 | 11:45 - 12:45 | 816.5 | 17:00 - 18:00 | 0
9:30 9:45 | 8 |  |  |  | 8 | 22 | 13:45 14:00 | 3 |  |  |  | 3 | 14 | 18:00 18:15 |  |  |  |  | 0 | 0 | 8:45 - 9:45 | 963 | 11:30 - 12:30 | 817.5 | 17:15 - 18:15 | 0
9:45 10:00 | 7 |  |  |  | 7 | 25 | 14:00 14:15 | 6 |  |  |  | 6 | 15 | 18:15 18:30 |  |  |  |  | 0 | 0 | 9:00 - 10:00 | 967 | 13:15 - 14:15 | 826 | 17:30 - 18:30 | 0
11:00 11:15 | 3 |  |  |  | 3 |  | 14:15 14:30 | 1 |  |  |  | 1 | 12 | 18:30 18:45 |  |  |  |  | 0 | 0 |  |  | 13:30 - 14:30 | 830 | 17:45 - 18:45 | 0
11:15 11:30 | 5 |  |  |  | 5 |  | 14:30 14:45 | 5 |  |  |  | 5 | 15 | 18:45 19:00 |  |  |  |  | 0 | 0 |  |  | 12:45 - 13:45 | 839.5 | 18:00 - 19:00 | 0
11:30 11:45 | 2 |  |  |  | 2 |  | 14:45 15:00 | 7 |  |  |  | 7 | 19 | [9 empty] | 13:00 - 14:00 | 845.5
MAÑANA |  | VOLUMEN MÁX = |  |  |  | 25 | MEDIO DÍA |  | VOLUMEN MÁX = |  |  |  | 20 | TARDE |  | VOLUMEN MÁX = |  |  |  | 27
|  | HORA MAX VOL |  |  | 9:00 - 10:00 |  |  |  | HORA MAX VOL |  |  | 12:00 - 13:00 |  |  |  | HORA MAX VOL |  |  | 16:00 - 17:00 |  |  |  | HORA MAX VOL
OBSERVACIONES:
11:00 11:15
11:15 11:30
11:30 11:45
11:45 12:00
12:00 12:15
12:15 12:30
12:30 12:45
12:45 13:00
13:00 13:15
13:15 13:30
13:30 13:45
13:45 14:00
14:00 14:15
14:15 14:30
14:30 14:45
14:45 15:00

## G-4
SDB
Formato Nº 4: VOLUMEN DE ARRIBOS
CONTRATO No. : |  |  |  | DE OBRA
DIRECCIÓN : |  |  | BICI CL 47 CR 38 |  |  |  |  | CRUCE No. : |  |  | 4738 |  |  |  | GRUPO No. : |  |  | 4(OR-OCC)
AFORADOR : |  |  | IVAN FONSECA |  |  |  |  | No. CARRILES : |  |  | 2 |  |  |  | FECHA : |  |  | 2021-06-03
HORAS | VEHÍCULOS |  |  |  | TOTAL V. Eq. | TOTAL V. Eq/H | HORAS | VEHÍCULOS |  |  |  | TOTAL V. Eq. | TOTAL V. Eq/H | HORAS | VEHÍCULOS |  |  |  | TOTAL V. Eq. | TOTAL V. Eq/H
| BICICLETAS | A | B | C |  |  |  | BICICLETAS | A | B | C |  |  |  | BICICLETAS | A | B | C
7:30 7:45 | 6 |  |  |  | 6 |  | 11:45 12:00 | 6 |  |  |  | 6 | 16 | 16:00 16:15 | 12 |  |  |  | 12 |  |  |  | 12:45 - 13:45 | 929.5
7:45 8:00 | 9 |  |  |  | 9 |  | 12:00 12:15 | 11 |  |  |  | 11 | 24 | 16:15 16:30 | 9 |  |  |  | 9 |  |  |  | 12:00 - 13:00 | 932.5
8:00 8:15 | 3 |  |  |  | 3 |  | 12:15 12:30 | 9 |  |  |  | 9 | 30 | 16:30 16:45 | 12 |  |  |  | 12 |  |  |  | 12:30 - 13:30 | 944.5
8:15 8:30 | 2 |  |  |  | 2 | 20 | 12:30 12:45 | 10 |  |  |  | 10 | 36 | 16:45 17:00 | 8 |  |  |  | 8 | 41 | 9:00 - 10:00 | 1077.5 | 12:15 - 13:15 | 950 | 16:00 - 17:00 | 0
8:30 8:45 | 3 |  |  |  | 3 | 17 | 12:45 13:00 | 7 |  |  |  | 7 | 37 | 17:00 17:15 |  |  |  |  | 0 | 29 | 8:45 - 9:45 | 1084 | 11:30 - 12:30 | 986 | 16:15 - 17:15 | 0
8:45 9:00 | 4 |  |  |  | 4 | 12 | 13:00 13:15 | 5 |  |  |  | 5 | 31 | 17:15 17:30 |  |  |  |  | 0 | 20 | 8:30 - 9:30 | 1088 | 11:15 - 12:15 | 1007 | 16:30 - 17:30 | 0
9:00 9:15 | 6 |  |  |  | 6 | 15 | 13:15 13:30 | 8 |  |  |  | 8 | 30 | 17:30 17:45 |  |  |  |  | 0 | 8 | 8:15 - 9:15 | 1121.5 | 11:45 - 12:45 | 1015.5 | 16:45 - 17:45 | 0
9:15 9:30 | 3 |  |  |  | 3 | 16 | 13:30 13:45 | 6 |  |  |  | 6 | 26 | 17:45 18:00 |  |  |  |  | 0 | 0 | 8:00 - 9:00 | 1162.5 | 11:00 - 12:00 | 1028.5 | 17:00 - 18:00 | 0
9:30 9:45 | 9 |  |  |  | 9 | 22 | 13:45 14:00 | 9 |  |  |  | 9 | 28 | 18:00 18:15 |  |  |  |  | 0 | 0 | 7:45 - 8:45 | 1171 | 13:00 - 14:00 | 1031 | 17:15 - 18:15 | 0
9:45 10:00 | 9 |  |  |  | 9 | 27 | 14:00 14:15 | 7 |  |  |  | 7 | 30 | 18:15 18:30 |  |  |  |  | 0 | 0 | 7:30 - 8:30 | 1205.5 | 13:15 - 14:15 | 1036.5 | 17:30 - 18:30 | 0
11:00 11:15 | 3 |  |  |  | 3 |  | 14:15 14:30 | 4 |  |  |  | 4 | 26 | 18:30 18:45 |  |  |  |  | 0 | 0 |  |  | 13:30 - 14:30 | 1058.5 | 17:45 - 18:45 | 0
11:15 11:30 | 3 |  |  |  | 3 |  | 14:30 14:45 | 10 |  |  |  | 10 | 30 | 18:45 19:00 |  |  |  |  | 0 | 0 |  |  | 13:45 - 14:45 | 1091.5 | 18:00 - 19:00 | 0
11:30 11:45 | 4 |  |  |  | 4 |  | 14:45 15:00 | 6 |  |  |  | 6 | 27 | [9 empty] | 14:00 - 15:00 | 1132
MAÑANA |  | VOLUMEN MÁX = |  |  |  | 27 | MEDIO DÍA |  | VOLUMEN MÁX = |  |  |  | 37 | TARDE |  | VOLUMEN MÁX = |  |  |  | 41
|  | HORA MAX VOL |  |  | 9:00 - 10:00 |  |  |  | HORA MAX VOL |  |  | 12:00 - 13:00 |  |  |  | HORA MAX VOL |  |  | 16:00 - 17:00 |  |  |  | HORA MAX VOL
OBSERVACIONES:
11:00 11:15
11:15 11:30
11:30 11:45
11:45 12:00
12:00 12:15
12:15 12:30
12:30 12:45
12:45 13:00
13:00 13:15
13:15 13:30
13:30 13:45
13:45 14:00
14:00 14:15
14:15 14:30
14:30 14:45
14:45 15:00

## G-Totales
SDB
Formato Nº 7: VOLUMEN DE ARRIBOS TOTAL DE LA INTERSECCIÓN
CONTRATO No. : |  |  |  | DE OBRA
DIRECCIÓN : |  |  | BICI CL 47 CR 38 |  |  |  |  | CRUCE No. : |  |  | 4738 |  |  |  | FECHA : |  |  | 2021-06-03
HORAS | VEHÍCULOS |  |  |  | TOTAL V. Eq. | TOTAL V. Eq/H | HORAS | VEHÍCULOS |  |  |  | TOTAL V. Eq. | TOTAL V. Eq/H | HORAS | VEHÍCULOS |  |  |  | TOTAL V. Eq. | TOTAL V. Eq/H
| M | A | B | C |  |  |  | M | A | B | C |  |  |  | M | A | B | C
7:30 7:45 | 62 | 0 | 0 | 0 | 31 |  | 11:45 12:00 | 23 | 0 | 0 | 0 | 11.5 | 37 | 16:00 16:15 | 39 | 0 | 0 | 0 | 19.5 |  |  |  | 12:00 - 13:00 | 1745.5
7:45 8:00 | 74 | 0 | 0 | 0 | 37 |  | 12:00 12:15 | 39 | 0 | 0 | 0 | 19.5 | 48.5 | 16:15 16:30 | 38 | 0 | 0 | 0 | 19 |  |  |  | 12:30 - 13:30 | 1755
8:00 8:15 | 56 | 0 | 0 | 0 | 28 |  | 12:15 12:30 | 33 | 0 | 0 | 0 | 16.5 | 55 | 16:30 16:45 | 53 | 0 | 0 | 0 | 26.5 |  |  |  | 12:15 - 13:15 | 1763.5
8:15 8:30 | 37 | 0 | 0 | 0 | 18.5 | 114.5 | 12:30 12:45 | 21 | 0 | 0 | 0 | 10.5 | 58 | 16:45 17:00 | 42 | 0 | 0 | 0 | 21 | 86 | 8:30 - 9:30 | 2015.5 | 12:45 - 13:45 | 1769 | 16:00 - 17:00 | 0
8:30 8:45 | 30 | 0 | 0 | 0 | 15 | 98.5 | 12:45 13:00 | 18 | 0 | 0 | 0 | 9 | 55.5 | 17:00 17:15 | 0 | 0 | 0 | 0 | 0 | 66.5 | 9:00 - 10:00 | 2044.5 | 11:30 - 12:30 | 1803.5 | 16:15 - 17:15 | 0
8:45 9:00 | 21 | 0 | 0 | 0 | 10.5 | 72 | 13:00 13:15 | 20 | 0 | 0 | 0 | 10 | 46 | 17:15 17:30 | 0 | 0 | 0 | 0 | 0 | 47.5 | 8:45 - 9:45 | 2047 | 11:15 - 12:15 | 1810.5 | 16:30 - 17:30 | 0
9:00 9:15 | 26 | 0 | 0 | 0 | 13 | 57 | 13:15 13:30 | 17 | 0 | 0 | 0 | 8.5 | 38 | 17:30 17:45 | 0 | 0 | 0 | 0 | 0 | 21 | 8:15 - 9:15 | 2067.5 | 11:45 - 12:45 | 1832 | 16:45 - 17:45 | 0
9:15 9:30 | 31 | 0 | 0 | 0 | 15.5 | 54 | 13:30 13:45 | 19 | 0 | 0 | 0 | 9.5 | 37 | 17:45 18:00 | 0 | 0 | 0 | 0 | 0 | 0 | 8:00 - 9:00 | 2079.5 | 11:00 - 12:00 | 1838.5 | 17:00 - 18:00 | 0
9:30 9:45 | 33 | 0 | 0 | 0 | 16.5 | 55.5 | 13:45 14:00 | 27 | 0 | 0 | 0 | 13.5 | 41.5 | 18:00 18:15 | 0 | 0 | 0 | 0 | 0 | 0 | 7:45 - 8:45 | 2112.5 | 13:15 - 14:15 | 1862.5 | 17:15 - 18:15 | 0
9:45 10:00 | 35 | 0 | 0 | 0 | 17.5 | 62.5 | 14:00 14:15 | 22 | 0 | 0 | 0 | 11 | 42.5 | 18:15 18:30 | 0 | 0 | 0 | 0 | 0 | 0 | 7:30 - 8:30 | 2147.5 | 13:00 - 14:00 | 1876.5 | 17:30 - 18:30 | 0
11:00 11:15 | 16 | 0 | 0 | 0 | 8 |  | 14:15 14:30 | 11 | 0 | 0 | 0 | 5.5 | 39.5 | 18:30 18:45 | 0 | 0 | 0 | 0 | 0 | 0 |  |  | 13:30 - 14:30 | 1888.5 | 17:45 - 18:45 | 0
11:15 11:30 | 20 | 0 | 0 | 0 | 10 |  | 14:30 14:45 | 26 | 0 | 0 | 0 | 13 | 43 | 18:45 19:00 | 0 | 0 | 0 | 0 | 0 | 0 |  |  | 13:45 - 14:45 | 1896 | 18:00 - 19:00 | 0
11:30 11:45 | 15 | 0 | 0 | 0 | 7.5 |  | 14:45 15:00 | 22 | 0 | 0 | 0 | 11 | 40.5 | [9 empty] | 14:00 - 15:00 | 1946
MAÑANA |  | VOLUMEN MÁX = |  |  |  | 114.5 | MEDIO DÍA |  | VOLUMEN MÁX = |  |  |  | 58 | TARDE |  | VOLUMEN MÁX = |  |  |  | 86
|  | HORA MAX VOL |  |  | 7:30 - 8:30 |  |  |  | HORA MAX VOL |  |  | 11:45 - 12:45 |  |  |  | HORA MAX VOL |  |  | 16:00 - 17:00 |  |  |  | HORA MAX VOL
OBSERVACIONES:
11:00 11:15
11:15 11:30
11:30 11:45
11:45 12:00
12:00 12:15
12:15 12:30
12:30 12:45
12:45 13:00
13:00 13:15
13:15 13:30
13:30 13:45
13:45 14:00
14:00 14:15
14:15 14:30
14:30 14:45
14:45 15:00

## DIRECCIONALIDAD
SDB
Formato Nº 5: Volumen vehicular direccional
CONTRATO No.: |  | DE OBRA
DIRECCIÓN : |  | BICI CL 47 CR 38 |  |  |  |  | CRUCE No. : | 4738
AFORADOR: |  | IVAN FONSECA |  |  |  |  | FECHA : | 2021-06-03
GRUPO No. | No. CARRILES | PERIODO | MOVIMIENTO | BICICLETAS | AUTOS | BUS | CAMIÓN | TOTAL EQUIVAL. | % DIRECC.
|  |  |  | B | A | B | C
1 (N-S) | 1 |  | IZQUIERDA | 1 | 0 | 0 | 0 | 1 | 6.6667
|  | MAÑANA: | DIRECTOS | 14 | 0 | 0 | 0 | 14 | 93.3333
|  | 9:00 - 10:00 | DERECHA | 0 | 0 | 0 | 0 | 0 | 0,00
|  |  | IZQUIERDA | 1 | 0 | 0 | 0 | 1 | 11.1111
|  | MEDIO DÍA: | DIRECTOS | 6 | 0 | 0 | 0 | 6 | 66.6667
|  | 14:00 - 15:00 | DERECHA | 2 | 0 | 0 | 0 | 2 | 22.2222
|  |  | IZQUIERDA | 0 | 0 | 0 | 0 | 0 | 0,00
|  | TARDE: | DIRECTOS | 47 | 0 | 0 | 0 | 47 | 94
|  | 16:00 - 17:00 | DERECHA | 3 | 0 | 0 | 0 | 3 | 6
2 (S-N) | 1 |  | IZQUIERDA | 2 | 0 | 0 | 0 | 2 | 11.1111
|  | MAÑANA: | DIRECTOS | 16 | 0 | 0 | 0 | 16 | 88.8889
|  | 7:30 - 8:30 | DERECHA | 0 | 0 | 0 | 0 | 0 | 0,00
|  |  | IZQUIERDA | 1 | 0 | 0 | 0 | 1 | 9.0909
|  | MEDIO DÍA: | DIRECTOS | 10 | 0 | 0 | 0 | 10 | 90.9091
|  | 11:00 - 12:00 | DERECHA | 0 | 0 | 0 | 0 | 0 | 0,00
|  |  | IZQUIERDA | 2 | 0 | 0 | 0 | 2 | 11.1111
|  | TARDE: | DIRECTOS | 16 | 0 | 0 | 0 | 16 | 88.8889
|  | 16:00 - 17:00 | DERECHA | 0 | 0 | 0 | 0 | 0 | 0,00
3 (OCC-OR) | 1 |  | IZQUIERDA | 0 | 0 | 0 | 0 | 0 | 0,00
|  | MAÑANA: | DIRECTOS | 3 | 0 | 0 | 0 | 3 | 60
|  | 8:00 - 9:00 | DERECHA | 2 | 0 | 0 | 0 | 2 | 40
|  |  | IZQUIERDA | 0 | 0 | 0 | 0 | 0 | 0,00
|  | MEDIO DÍA: | DIRECTOS | 12 | 0 | 0 | 0 | 12 | 100
|  | 12:00 - 13:00 | DERECHA | 0 | 0 | 0 | 0 | 0 | 0,00
|  |  | IZQUIERDA | 0 | 0 | 0 | 0 | 0 | 0,00
|  | TARDE: | DIRECTOS | 10 | 0 | 0 | 0 | 10 | 100
|  | 16:00 - 17:00 | DERECHA | 0 | 0 | 0 | 0 | 0 | 0,00
4 (OR-OCC) | 1 |  | IZQUIERDA | 1 | 0 | 0 | 0 | 1 | 8.3333
|  | MAÑANA: | DIRECTOS | 11 | 0 | 0 | 0 | 11 | 91.6667
|  | 8:00 - 9:00 | DERECHA | 0 | 0 | 0 | 0 | 0 | 0,00
|  |  | IZQUIERDA | 0 | 0 | 0 | 0 | 0 | 0,00
|  | MEDIO DÍA: | DIRECTOS | 14 | 0 | 0 | 0 | 14 | 87.5
|  | 14:00 - 15:00 | DERECHA | 2 | 0 | 0 | 0 | 2 | 12.5
|  |  | IZQUIERDA | 2 | 0 | 0 | 0 | 2 | 10
|  | TARDE: | DIRECTOS | 17 | 0 | 0 | 0 | 17 | 85
|  | 16:00 - 17:00 | DERECHA | 1 | 0 | 0 | 0 | 1 | 5
OBSERVACIONES:

## DIAGRAMA DE VOL
CONTRATO DE CONCESION DE AMOBLAMIENTO URBANO
SISTEMA DE SEMAFIRIZACION
VOLUMENES VEHICULARES DE INTERSECCION SEMAFORIZADA
CIUDAD |  | BARRANQUILLA | [8 empty] | INTERSECCIÓN |  |  | BICI CL 47 CR 38 | [6 empty] | Nº EXTERNO |  |  | 85V40 | [7 empty] | FECHA |  | 2021-06-03
|  |  | MAÑANA | [14 empty] | MEDIO DIA | [13 empty] | TARDE
TIEMPO | 7:45 | 8:00 | 8:15 | 8:30 | 8:45 | 9:00 | 9:15 | 9:30 | 9:45 | 10:00 |  | 11:15 | 11:30 | 11:45 | 12:00 | 12:15 | 12:30 | 12:45 | 13:00 | 13:15 | 13:30 | 13:45 | 14:00 | 14:15 | 14:30 | 14:45 | 15:00 | 16:15 | 16:30 | 16:45 | 17:00 | 17:15 | 17:30 | 17:45 | 18:00 | 18:15 | 18:30 | 18:45 | 19:00 | 7:45 | 8:00 | 8:15 | 8:30 | 8:45 | 9:00 | 9:15 | 9:30 | 9:45 | 10:00 | 11:15 | 11:30 | 11:45 | 12:00 | 12:15 | 12:30 | 12:45 | 13:00 | 13:15 | 13:30 | 13:45 | 14:00 | 14:15 | 14:30 | 14:45 | 15:00 | 16:15 | 16:30 | 16:45 | 17:00 | 17:15 | 17:30 | 17:45 | 18:00 | 18:15 | 18:30 | 18:45 | 19:00
[19 empty] | GRUPO |  | 1 | [21 empty] | 38 | 34 | 30 | 29 | 25 | 25 | 25 |  |  |  | 26 | 28 | 31 | 28 | 23 | 22 | 13 | 17 | 21 | 22 | 25 | 25 | 20 |  |  |  | 76 | 66 | 50 | 23 | 0 | 0 | 0 | 0 | 0
VOL-15MIN | 12 | 10 | 5 | 11 | 8 | 6 | 4 | 7 | 8 | 6 |  | 4 | 8 | 5 | 9 | 6 | 11 | 2 | 4 | 5 | 2 | 6 | 8 | 6 | 5 | 6 | 3 | 10 | 16 | 27 | 23 | 0 | 0 | 0 | 0 | 0 | 0 | 0 | 0
VOL-HORA |  |  |  | 38 | 34 | 30 | 29 | 25 | 25 | 25 |  |  |  |  | 26 | 28 | 31 | 28 | 23 | 22 | 13 | 17 | 21 | 22 | 25 | 25 | 20 |  |  |  | 76 | 66 | 50 | 23 | 0 | 0 | 0 | 0 | 0
MOV DIRC |  | IZQ | 6.667% |  | DIR | 93.33% |  | DER | 0% |  |  |  |  | IZQ | 11.11% |  |  |  | DIR | 66.67% |  |  |  | DER | 22.22% |  |  |  | IZQ | 0% |  |  |  | DIR | 94% |  |  | DER | 6%
VOL MAX | 38 | IZQ | 2.5333 |  | DIR | 35.4667 |  | DER | 0 |  |  | 31 |  | IZQ | 3.4444 |  |  |  | DIR | 20.6667 |  |  |  | DER | 6.8889 |  |  | 76 | IZQ | 0 |  |  |  | DIR | 71.44 |  |  | DER | 4.56
[19 empty] | GRUPO |  | 2
VOL-15MIN | 41 | 49 | 41 | 20 | 18 | 7 | 11 | 16 | 8 | 13 |  | 6 | 4 | 4 | 6 | 14 | 7 | 6 | 4 | 5 | 3 | 5 | 7 | 3 | 1 | 5 | 6 | 6 | 7 | 9 | 6 | 0 | 0 | 0 | 0 | 0 | 0 | 0 | 0 |  |  |  | 151 | 128 | 86 | 56 | 52 | 42 | 48 |  |  |  | 20 | 28 | 31 | 33 | 31 | 22 | 18 | 17 | 20 | 18 | 16 | 16 | 15 |  |  |  | 28 | 22 | 15 | 6 | 0 | 0 | 0 | 0 | 0
VOL-HORA |  |  |  | 151 | 128 | 86 | 56 | 52 | 42 | 48 |  |  |  |  | 20 | 28 | 31 | 33 | 31 | 22 | 18 | 17 | 20 | 18 | 16 | 16 | 15 |  |  |  | 28 | 22 | 15 | 6 | 0 | 0 | 0 | 0 | 0 |  |  |  | 20 | 17 | 12 | 15 | 16 | 22 | 27 |  |  |  | 16 | 24 | 30 | 36 | 37 | 31 | 30 | 26 | 28 | 30 | 26 | 30 | 27 |  |  |  | 41 | 29 | 20 | 8 | 0 | 0 | 0 | 0 | 0
MOV DIRC |  | IZQ | 11.11% |  | DIR | 88.89% |  | DER | 0% |  |  |  |  | IZQ | 9.091% |  |  |  | DIR | 90.91% |  |  |  | DER | 0% |  |  |  | IZQ | 11.11% |  |  |  | DIR | 88.89% |  |  | DER | 0% |  |  |  | 20 | 18 | 16 | 14 | 15 | 22 | 25 |  |  |  | 12 | 17 | 18 | 19 | 20 | 17 | 15 | 14 | 14 | 15 | 12 | 15 | 19 |  |  |  | 27 | 16 | 10 | 5 | 0 | 0 | 0 | 0 | 0
VOL MAX | 151 | IZQ | 16.7778 |  | DIR | 134.2222 |  | DER | 0 |  |  | 33 |  | IZQ | 3 |  |  |  | DIR | 30 |  |  |  | DER | 0 |  |  | 28 | IZQ | 3.1111 |  |  |  | DIR | 24.8889 |  |  | DER | 0
[19 empty] | GRUPO |  | 3 | [21 empty] | 229 | 197 | 144 | 114 | 108 | 111 | 125 |  |  |  | 74 | 97 | 110 | 116 | 111 | 92 | 76 | 74 | 83 | 85 | 79 | 86 | 81 |  |  |  | 172 | 133 | 95 | 42 | 0 | 0 | 0 | 0 | 0
VOL-15MIN | 3 | 6 | 7 | 4 | 1 | 4 | 5 | 5 | 8 | 7 |  | 3 | 5 | 2 | 2 | 8 | 6 | 3 | 3 | 5 | 4 | 2 | 3 | 6 | 1 | 5 | 7 | 11 | 6 | 5 | 5 | 0 | 0 | 0 | 0 | 0 | 0 | 0 | 0
VOL-HORA |  |  |  | 20 | 18 | 16 | 14 | 15 | 22 | 25 |  |  |  |  | 12 | 17 | 18 | 19 | 20 | 17 | 15 | 14 | 14 | 15 | 12 | 15 | 19 |  |  |  | 27 | 16 | 10 | 5 | 0 | 0 | 0 | 0 | 0
MOV DIRC |  | IZQ | 0% |  | DIR | 60% |  | DER | 40% |  |  |  |  | IZQ | 0% |  |  |  | DIR | 100% |  |  |  | DER | 0% |  |  |  | IZQ | 0% |  |  |  | DIR | 100% |  |  | DER | 0%
VOL MAX | 25 | IZQ | 0 |  | DIR | 15 |  | DER | 10 |  |  | 20 |  | IZQ | 0 |  |  |  | DIR | 20 |  |  |  | DER | 0 |  |  | 27 | IZQ | 0 |  |  |  | DIR | 27 |  |  | DER | 0
[19 empty] | GRUPO |  | 4
VOL-15MIN | 6 | 9 | 3 | 2 | 3 | 4 | 6 | 3 | 9 | 9 |  | 3 | 3 | 4 | 6 | 11 | 9 | 10 | 7 | 5 | 8 | 6 | 9 | 7 | 4 | 10 | 6 | 12 | 9 | 12 | 8 | 0 | 0 | 0 | 0 | 0 | 0 | 0 | 0
VOL-HORA |  |  |  | 20 | 17 | 12 | 15 | 16 | 22 | 27 |  |  |  |  | 16 | 24 | 30 | 36 | 37 | 31 | 30 | 26 | 28 | 30 | 26 | 30 | 27 |  |  |  | 41 | 29 | 20 | 8 | 0 | 0 | 0 | 0 | 0
MOV DIRC |  | IZQ | 8.333% |  | DIR | 91.67% |  | DER | 0% |  |  |  |  | IZQ | 0% |  |  |  | DIR | 87.5% |  |  |  | DER | 12.5% |  |  |  | IZQ | 10% |  |  |  | DIR | 85% |  |  | DER | 5%
VOL MAX | 27 | IZQ | 2.25 |  | DIR | 24.75 |  | DER | 0 |  |  | 37 |  | IZQ | 0 |  |  |  | DIR | 32.375 |  |  |  | DER | 4.625 |  |  | 41 | IZQ | 4.1 |  |  |  | DIR | 34.85 |  |  | DER | 2.05
[19 empty] | GRUPO |  | TOTAL
VOL-15MIN | 62 | 74 | 56 | 37 | 30 | 21 | 26 | 31 | 33 | 35 |  | 16 | 20 | 15 | 23 | 39 | 33 | 21 | 18 | 20 | 17 | 19 | 27 | 22 | 11 | 26 | 22 | 39 | 38 | 53 | 42 | 0 | 0 | 0 | 0 | 0 | 0 | 0 | 0
VOL-HORA |  |  |  | 229 | 197 | 144 | 114 | 108 | 111 | 125 |  |  |  |  | 74 | 97 | 110 | 116 | 111 | 92 | 76 | 74 | 83 | 85 | 79 | 86 | 81 |  |  |  | 172 | 133 | 95 | 42 | 0 | 0 | 0 | 0 | 0
s
Constru eñales
S.A.