## G-2
SDB
Formato Nº 4: VOLUMEN DE ARRIBOS
CONTRATO No. : |  |  |  | DE OBRA
DIRECCIÓN : |  |  | CL 64 - CR 49 |  |  |  |  | CRUCE No. : |  |  | 6449 |  |  |  | GRUPO No. : |  |  | 2 (S-N)
AFORADOR : |  |  | GEOVANNIS GONZALEZ |  |  |  |  | No. CARRILES : |  |  | 2 |  |  |  | FECHA : |  |  | 2021-06-25
HORAS | VEHÍCULOS |  |  |  | TOTAL V. Eq. | TOTAL V. Eq/H | HORAS | VEHÍCULOS |  |  |  | TOTAL V. Eq. | TOTAL V. Eq/H | HORAS | VEHÍCULOS |  |  |  | TOTAL V. Eq. | TOTAL V. Eq/H
| M | A | B | C |  |  |  | M | A | B | C |  |  |  | M | A | B | C
7:30 7:45 | 55 | 161 | 3 | 0 | 194.5 |  | 11:45 12:00 | 27 | 99 | 2 | 1 | 119 | 506.5 | 16:00 16:15 | 35 | 113 | 2 | 3 | 142
7:45 8:00 | 64 | 184 | 3 | 2 | 227 |  | 12:00 12:15 | 24 | 100 | 1 | 4 | 124 | 508.5 | 16:15 16:30 | 29 | 132 | 2 | 4 | 160.5
8:00 8:15 | 62 | 153 | 1 | 6 | 201 |  | 12:15 12:30 | 28 | 95 | 2 | 2 | 118 | 488 | 16:30 16:45 | 24 | 113 | 2 | 4 | 139
8:15 8:30 | 45 | 162 | 3 | 2 | 195.5 | 818 | 12:30 12:45 | 24 | 85 | 2 | 2 | 106 | 467 | 16:45 17:00 | 26 | 115 | 2 | 0 | 132 | 573.5 |  | 212.5
8:30 8:45 | 45 | 151 | 3 | 2 | 184.5 | 808 | 12:45 13:00 | 22 | 80 | 2 | 2 | 100 | 448 | 17:00 17:15 |  |  |  |  | 0 | 431.5 |  | 226
8:45 9:00 | 44 | 129 | 1 | 5 | 165.5 | 746.5 | 13:00 13:15 | 20 | 82 | 1 | 1 | 96.5 | 420.5 | 17:15 17:30 |  |  |  |  | 0 | 271 |  | 233.5
9:00 9:15 | 48 | 133 | 2 | 4 | 171 | 716.5 | 13:15 13:30 | 18 | 75 | 2 | 2 | 93 | 395.5 | 17:30 17:45 |  |  |  |  | 0 | 132 |  | 234
9:15 9:30 | 33 | 109 | 2 | 4 | 139.5 | 660.5 | 13:30 13:45 | 39 | 111 | 1 | 3 | 140 | 429.5 | 17:45 18:00 |  |  |  |  | 0 | 0 |  | 248
9:30 9:45 | 28 | 91 | 2 | 6 | 124 | 600 | 13:45 14:00 | 44 | 129 | 2 | 3 | 162.5 | 492 | 18:00 18:15 |  |  |  |  | 0 | 0 |  | 248
9:45 10:00 | 36 | 116 | 1 | 3 | 143.5 | 578 | 14:00 14:15 | 42 | 115 | 1 | 5 | 150.5 | 546 | 18:15 18:30 |  |  |  |  | 0 | 0 |  | 262
11:00 11:15 | 30 | 98 | 2 | 2 | 122 |  | 14:15 14:30 | 36 | 124 | 3 | 9 | 170.5 | 623.5 | 18:30 18:45 |  |  |  |  | 0 | 0 |  | 275
11:15 11:30 | 33 | 115 | 1 | 2 | 138.5 |  | 14:30 14:45 | 29 | 110 | 1 | 3 | 134 | 617.5 | 18:45 19:00 |  |  |  |  | 0 | 0 |  | 276
11:30 11:45 | 21 | 107 | 1 | 3 | 127 |  | 14:45 15:00 | 37 | 102 | 3 | 1 | 129 | 584
MAÑANA |  | VOLUMEN MÁX = |  |  |  | 818 | MEDIO DÍA |  | VOLUMEN MÁX = |  |  |  | 623.5 | TARDE |  | VOLUMEN MÁX = |  |  |  | 573.5
|  | HORA MAX VOL |  |  | 7:30 - 8:30 |  |  |  | HORA MAX VOL |  |  | 13:30 - 14:30 |  |  |  | HORA MAX VOL |  |  | 16:00 - 17:00
OBSERVACIONES:
11:00 11:15
11:15 11:30
11:30 11:45
11:45 12:00
12:00 12:15
12:15 12:30
12:30 12:45
12:45 13:00
13:00 13:15
13:15 13:30
13:30 13:45
13:45 14:00
14:00 14:15
14:15 14:30
14:30 14:45
14:45 15:00

## G-3
SDB
Formato Nº 4: VOLUMEN DE ARRIBOS
CONTRATO No. : |  |  |  | DE OBRA
DIRECCIÓN : |  |  | CL 64 - CR 49 |  |  |  |  | CRUCE No. : |  |  | 6449 |  |  |  | GRUPO No. : |  |  | 3 (OCC-OR)
AFORADOR : |  |  | JULIO VASQUEZ |  |  |  |  | No. CARRILES : |  |  | 1 |  |  |  | FECHA : |  |  | 2021-06-25
HORAS | VEHÍCULOS |  |  |  | TOTAL V. Eq. | TOTAL V. Eq/H | HORAS | VEHÍCULOS |  |  |  | TOTAL V. Eq. | TOTAL V. Eq/H | HORAS | VEHÍCULOS |  |  |  | TOTAL V. Eq. | TOTAL V. Eq/H
| M | A | B | C |  |  |  | M | A | B | C |  |  |  | M | A | B | C
7:30 7:45 | 6 | 14 | 0 | 0 | 17 |  | 11:45 12:00 | 9 | 21 | 0 | 0 | 25.5 | 105 | 16:00 16:15 | 8 | 14 | 0 | 0 | 18 |  |  |  | 11:15 - 12:15 | 803.5
7:45 8:00 | 8 | 12 | 0 | 0 | 16 |  | 12:00 12:15 | 9 | 22 | 0 | 0 | 26.5 | 106.5 | 16:15 16:30 | 10 | 16 | 0 | 0 | 21 |  |  |  | 13:45 - 14:45 | 804.5
8:00 8:15 | 11 | 15 | 0 | 0 | 20.5 |  | 12:15 12:30 | 13 | 38 | 0 | 0 | 44.5 | 121.5 | 16:30 16:45 | 6 | 17 | 0 | 1 | 22.5 |  |  |  | 11:00 - 12:00 | 810
8:15 8:30 | 16 | 26 | 0 | 0 | 34 | 87.5 | 12:30 12:45 | 18 | 45 | 0 | 0 | 54 | 150.5 | 16:45 17:00 | 9 | 21 | 0 | 0 | 25.5 | 87 | 8:00 - 9:00 | 917 | 12:30 - 13:30 | 810.5 | 16:00 - 17:00 | 0
8:30 8:45 | 5 | 16 | 0 | 0 | 18.5 | 89 | 12:45 13:00 | 15 | 37 | 0 | 0 | 44.5 | 169.5 | 17:00 17:15 |  |  |  |  | 0 | 69 | 8:30 - 9:30 | 927.5 | 12:00 - 13:00 | 813 | 16:15 - 17:15 | 0
8:45 9:00 | 4 | 19 | 0 | 0 | 21 | 94 | 13:00 13:15 | 12 | 32 | 0 | 0 | 38 | 181 | 17:15 17:30 |  |  |  |  | 0 | 48 | 7:45 - 8:45 | 941.5 | 12:15 - 13:15 | 813.5 | 16:30 - 17:30 | 0
9:00 9:15 | 8 | 22 | 0 | 0 | 26 | 99.5 | 13:15 13:30 | 10 | 24 | 0 | 0 | 29 | 165.5 | 17:30 17:45 |  |  |  |  | 0 | 25.5 | 7:30 - 8:30 | 942 | 14:00 - 15:00 | 814 | 16:45 - 17:45 | 0
9:15 9:30 | 7 | 25 | 0 | 0 | 28.5 | 94 | 13:30 13:45 | 4 | 19 | 0 | 0 | 21 | 132.5 | 17:45 18:00 |  |  |  |  | 0 | 0 | 8:15 - 9:15 | 946 | 11:45 - 12:45 | 816.5 | 17:00 - 18:00 | 0
9:30 9:45 | 8 | 19 | 0 | 0 | 23 | 98.5 | 13:45 14:00 | 10 | 26 | 0 | 0 | 31 | 119 | 18:00 18:15 |  |  |  |  | 0 | 0 | 8:45 - 9:45 | 963 | 11:30 - 12:30 | 817.5 | 17:15 - 18:15 | 0
9:45 10:00 | 11 | 24 | 0 | 0 | 29.5 | 107 | 14:00 14:15 | 7 | 23 | 0 | 0 | 26.5 | 107.5 | 18:15 18:30 |  |  |  |  | 0 | 0 | 9:00 - 10:00 | 967 | 13:15 - 14:15 | 826 | 17:30 - 18:30 | 0
11:00 11:15 | 10 | 20 | 0 | 0 | 25 |  | 14:15 14:30 | 8 | 21 | 0 | 0 | 25 | 103.5 | 18:30 18:45 |  |  |  |  | 0 | 0 |  |  | 13:30 - 14:30 | 830 | 17:45 - 18:45 | 0
11:15 11:30 | 9 | 25 | 0 | 0 | 29.5 |  | 14:30 14:45 | 10 | 33 | 0 | 0 | 38 | 120.5 | 18:45 19:00 |  |  |  |  | 0 | 0 |  |  | 12:45 - 13:45 | 839.5 | 18:00 - 19:00 | 0
11:30 11:45 | 12 | 19 | 0 | 0 | 25 |  | 14:45 15:00 | 3 | 29 | 0 | 1 | 33 | 122.5 | [9 empty] | 13:00 - 14:00 | 845.5
MAÑANA |  | 0 |  |  |  | 107 | MEDIO DÍA |  | VOLUMEN MÁX = |  |  |  | 181 | TARDE |  | VOLUMEN MÁX = |  |  |  | 87
|  | HORA MAX VOL |  |  | 9:00 - 10:00 |  |  |  | HORA MAX VOL |  |  | 12:15 - 13:15 |  |  |  | HORA MAX VOL |  |  | 16:00 - 17:00 |  |  |  | HORA MAX VOL
OBSERVACIONES:
11:00 11:15
11:15 11:30
11:30 11:45
11:45 12:00
12:00 12:15
12:15 12:30
12:30 12:45
12:45 13:00
13:00 13:15
13:15 13:30
13:30 13:45
13:45 14:00
14:00 14:15
14:15 14:30
14:30 14:45
14:45 15:00

## G-4
SDB
Formato Nº 4: VOLUMEN DE ARRIBOS
CONTRATO No. : |  |  |  | DE OBRA
DIRECCIÓN : |  |  | CL 64 - CR 49 |  |  |  |  | CRUCE No. : |  |  | 6449 |  |  |  | GRUPO No. : |  |  | 4(OR-OCC)
AFORADOR : |  |  | JHONY NAVARRO |  |  |  |  | No. CARRILES : |  |  | 1 |  |  |  | FECHA : |  |  | 2021-06-25
HORAS | VEHÍCULOS |  |  |  | TOTAL V. Eq. | TOTAL V. Eq/H | HORAS | VEHÍCULOS |  |  |  | TOTAL V. Eq. | TOTAL V. Eq/H | HORAS | VEHÍCULOS |  |  |  | TOTAL V. Eq. | TOTAL V. Eq/H
| M | A | B | C |  |  |  | M | A | B | C |  |  |  | M | A | B | C
7:30 7:45 | 0 | 6 | 0 | 0 | 6 |  | 11:45 12:00 | 9 | 17 | 0 | 1 | 24 | 82.5 | 16:00 16:15 | 10 | 10 | 0 | 0 | 15 |  |  |  | 12:45 - 13:45 | 929.5
7:45 8:00 | 4 | 6 | 0 | 0 | 8 |  | 12:00 12:15 | 10 | 21 | 0 | 0 | 26 | 93 | 16:15 16:30 | 10 | 9 | 0 | 1 | 16.5 |  |  |  | 12:00 - 13:00 | 932.5
8:00 8:15 | 1 | 8 | 0 | 0 | 8.5 |  | 12:15 12:30 | 10 | 17 | 0 | 0 | 22 | 98 | 16:30 16:45 | 4 | 7 | 0 | 0 | 9 |  |  |  | 12:30 - 13:30 | 944.5
8:15 8:30 | 7 | 6 | 0 | 0 | 9.5 | 32 | 12:30 12:45 | 14 | 12 | 0 | 2 | 24 | 96 | 16:45 17:00 | 6 | 9 | 0 | 0 | 12 | 52.5 | 9:00 - 10:00 | 1077.5 | 12:15 - 13:15 | 950 | 16:00 - 17:00 | 0
8:30 8:45 | 5 | 5 | 0 | 1 | 10 | 36 | 12:45 13:00 | 10 | 11 | 0 | 0 | 16 | 88 | 17:00 17:15 |  |  |  |  | 0 | 37.5 | 8:45 - 9:45 | 1084 | 11:30 - 12:30 | 986 | 16:15 - 17:15 | 0
8:45 9:00 | 17 | 8 | 0 | 1 | 19 | 47 | 13:00 13:15 | 12 | 10 | 0 | 0 | 16 | 78 | 17:15 17:30 |  |  |  |  | 0 | 21 | 8:30 - 9:30 | 1088 | 11:15 - 12:15 | 1007 | 16:30 - 17:30 | 0
9:00 9:15 | 8 | 6 | 0 | 0 | 10 | 48.5 | 13:15 13:30 | 11 | 9 | 0 | 0 | 14.5 | 70.5 | 17:30 17:45 |  |  |  |  | 0 | 12 | 8:15 - 9:15 | 1121.5 | 11:45 - 12:45 | 1015.5 | 16:45 - 17:45 | 0
9:15 9:30 | 16 | 11 | 0 | 0 | 19 | 58 | 13:30 13:45 | 13 | 10 | 0 | 0 | 16.5 | 63 | 17:45 18:00 |  |  |  |  | 0 | 0 | 8:00 - 9:00 | 1162.5 | 11:00 - 12:00 | 1028.5 | 17:00 - 18:00 | 0
9:30 9:45 | 3 | 13 | 0 | 0 | 14.5 | 62.5 | 13:45 14:00 | 19 | 14 | 0 | 2 | 28.5 | 75.5 | 18:00 18:15 |  |  |  |  | 0 | 0 | 7:45 - 8:45 | 1171 | 13:00 - 14:00 | 1031 | 17:15 - 18:15 | 0
9:45 10:00 | 12 | 13 | 0 | 0 | 19 | 62.5 | 14:00 14:15 | 12 | 18 | 0 | 0 | 24 | 83.5 | 18:15 18:30 |  |  |  |  | 0 | 0 | 7:30 - 8:30 | 1205.5 | 13:15 - 14:15 | 1036.5 | 17:30 - 18:30 | 0
11:00 11:15 | 5 | 13 | 0 | 0 | 15.5 |  | 14:15 14:30 | 7 | 6 | 0 | 0 | 9.5 | 78.5 | 18:30 18:45 |  |  |  |  | 0 | 0 |  |  | 13:30 - 14:30 | 1058.5 | 17:45 - 18:45 | 0
11:15 11:30 | 7 | 11 | 0 | 1 | 17 |  | 14:30 14:45 | 8 | 4 | 0 | 1 | 10.5 | 72.5 | 18:45 19:00 |  |  |  |  | 0 | 0 |  |  | 13:45 - 14:45 | 1091.5 | 18:00 - 19:00 | 0
11:30 11:45 | 6 | 18 | 0 | 2 | 26 |  | 14:45 15:00 | 11 | 17 | 0 | 2 | 27.5 | 71.5 | [9 empty] | 14:00 - 15:00 | 1132
MAÑANA |  | VOLUMEN MÁX = |  |  |  | 62.5 | MEDIO DÍA |  | VOLUMEN MÁX = |  |  |  | 98 | TARDE |  | VOLUMEN MÁX = |  |  |  | 52.5
|  | HORA MAX VOL |  |  | 9:00 - 10:00 |  |  |  | HORA MAX VOL |  |  | 11:30 - 12:30 |  |  |  | HORA MAX VOL |  |  | 16:00 - 17:00 |  |  |  | HORA MAX VOL
OBSERVACIONES:
11:00 11:15
11:15 11:30
11:30 11:45
11:45 12:00
12:00 12:15
12:15 12:30
12:30 12:45
12:45 13:00
13:00 13:15
13:15 13:30
13:30 13:45
13:45 14:00
14:00 14:15
14:15 14:30
14:30 14:45
14:45 15:00

## G-Totales
SDB
Formato Nº 7: VOLUMEN DE ARRIBOS TOTAL DE LA INTERSECCIÓN
CONTRATO No. : |  |  |  | DE OBRA
DIRECCIÓN : |  |  | CL 64 - CR 49 |  |  |  |  | CRUCE No. : |  |  | 6449 |  |  |  | FECHA : |  |  | 2021-06-25
HORAS | VEHÍCULOS |  |  |  | TOTAL V. Eq. | TOTAL V. Eq/H | HORAS | VEHÍCULOS |  |  |  | TOTAL V. Eq. | TOTAL V. Eq/H | HORAS | VEHÍCULOS |  |  |  | TOTAL V. Eq. | TOTAL V. Eq/H
| M | A | B | C |  |  |  | M | A | B | C |  |  |  | M | A | B | C
7:30 7:45 | 61 | 181 | 3 | 0 | 217.5 |  | 11:45 12:00 | 45 | 137 | 2 | 2 | 168.5 | 694 | 16:00 16:15 | 53 | 137 | 2 | 3 | 175 |  |  |  | 12:00 - 13:00 | 1745.5
7:45 8:00 | 76 | 202 | 3 | 2 | 251 |  | 12:00 12:15 | 43 | 143 | 1 | 4 | 176.5 | 708 | 16:15 16:30 | 49 | 157 | 2 | 5 | 198 |  |  |  | 12:30 - 13:30 | 1755
8:00 8:15 | 74 | 176 | 1 | 6 | 230 |  | 12:15 12:30 | 51 | 150 | 2 | 2 | 184.5 | 707.5 | 16:30 16:45 | 34 | 137 | 2 | 5 | 170.5 |  |  |  | 12:15 - 13:15 | 1763.5
8:15 8:30 | 68 | 194 | 3 | 2 | 239 | 937.5 | 12:30 12:45 | 56 | 142 | 2 | 4 | 184 | 713.5 | 16:45 17:00 | 41 | 145 | 2 | 0 | 169.5 | 713 | 8:30 - 9:30 | 2015.5 | 12:45 - 13:45 | 1769 | 16:00 - 17:00 | 0
8:30 8:45 | 55 | 172 | 3 | 3 | 213 | 933 | 12:45 13:00 | 47 | 128 | 2 | 2 | 160.5 | 705.5 | 17:00 17:15 | 0 | 0 | 0 | 0 | 0 | 538 | 9:00 - 10:00 | 2044.5 | 11:30 - 12:30 | 1803.5 | 16:15 - 17:15 | 0
8:45 9:00 | 65 | 156 | 1 | 6 | 205.5 | 887.5 | 13:00 13:15 | 44 | 124 | 1 | 1 | 150.5 | 679.5 | 17:15 17:30 | 0 | 0 | 0 | 0 | 0 | 340 | 8:45 - 9:45 | 2047 | 11:15 - 12:15 | 1810.5 | 16:30 - 17:30 | 0
9:00 9:15 | 64 | 161 | 2 | 4 | 207 | 864.5 | 13:15 13:30 | 39 | 108 | 2 | 2 | 136.5 | 631.5 | 17:30 17:45 | 0 | 0 | 0 | 0 | 0 | 169.5 | 8:15 - 9:15 | 2067.5 | 11:45 - 12:45 | 1832 | 16:45 - 17:45 | 0
9:15 9:30 | 56 | 145 | 2 | 4 | 187 | 812.5 | 13:30 13:45 | 56 | 140 | 1 | 3 | 177.5 | 625 | 17:45 18:00 | 0 | 0 | 0 | 0 | 0 | 0 | 8:00 - 9:00 | 2079.5 | 11:00 - 12:00 | 1838.5 | 17:00 - 18:00 | 0
9:30 9:45 | 39 | 123 | 2 | 6 | 161.5 | 761 | 13:45 14:00 | 73 | 169 | 2 | 5 | 222 | 686.5 | 18:00 18:15 | 0 | 0 | 0 | 0 | 0 | 0 | 7:45 - 8:45 | 2112.5 | 13:15 - 14:15 | 1862.5 | 17:15 - 18:15 | 0
9:45 10:00 | 59 | 153 | 1 | 3 | 192 | 747.5 | 14:00 14:15 | 61 | 156 | 1 | 5 | 201 | 737 | 18:15 18:30 | 0 | 0 | 0 | 0 | 0 | 0 | 7:30 - 8:30 | 2147.5 | 13:00 - 14:00 | 1876.5 | 17:30 - 18:30 | 0
11:00 11:15 | 45 | 131 | 2 | 2 | 162.5 |  | 14:15 14:30 | 51 | 151 | 3 | 9 | 205 | 805.5 | 18:30 18:45 | 0 | 0 | 0 | 0 | 0 | 0 |  |  | 13:30 - 14:30 | 1888.5 | 17:45 - 18:45 | 0
11:15 11:30 | 49 | 151 | 1 | 3 | 185 |  | 14:30 14:45 | 47 | 147 | 1 | 4 | 182.5 | 810.5 | 18:45 19:00 | 0 | 0 | 0 | 0 | 0 | 0 |  |  | 13:45 - 14:45 | 1896 | 18:00 - 19:00 | 0
11:30 11:45 | 39 | 144 | 1 | 5 | 178 |  | 14:45 15:00 | 51 | 148 | 3 | 4 | 189.5 | 778 | [9 empty] | 14:00 - 15:00 | 1946
MAÑANA |  | VOLUMEN MÁX = |  |  |  | 937.5 | MEDIO DÍA |  | VOLUMEN MÁX = |  |  |  | 810.5 | TARDE |  | VOLUMEN MÁX = |  |  |  | 713
|  | HORA MAX VOL |  |  | 7:30 - 8:30 |  |  |  | HORA MAX VOL |  |  | 13:45 - 14:45 |  |  |  | HORA MAX VOL |  |  | 16:00 - 17:00 |  |  |  | HORA MAX VOL
OBSERVACIONES:
11:00 11:15
11:15 11:30
11:30 11:45
11:45 12:00
12:00 12:15
12:15 12:30
12:30 12:45
12:45 13:00
13:00 13:15
13:15 13:30
13:30 13:45
13:45 14:00
14:00 14:15
14:15 14:30
14:30 14:45
14:45 15:00

## DIRECCIONALIDAD
SDB
Formato Nº 5: Volumen vehicular direccional
CONTRATO No.: |  | DE OBRA
DIRECCIÓN : |  | CL 64 - CR 49 |  |  |  |  | CRUCE No. : | 6449
AFORADOR: |  | GEOVANNIS GONZALEZ |  |  |  |  | FECHA : | 2021-06-25
GRUPO No. | No. CARRILES | PERIODO | MOVIMIENTO | MOTOS | AUTOS | BUS | CAMIÓN | TOTAL EQUIVAL. | % DIRECC.
|  |  |  | M | A | B | C
1 (N-S) |  |  | IZQUIERDA | 0 | 0 | 0 | 0 | 0 | 0,00
|  | MAÑANA: | DIRECTOS | 0 | 0 | 0 | 0 | 0 | 0,00
|  | 07:30 - 08:00 | DERECHA | 0 | 0 | 0 | 0 | 0 | 0,00
|  |  | IZQUIERDA | 0 | 0 | 0 | 0 | 0 | 0,00
|  | MEDIO DÍA: | DIRECTOS | 0 | 0 | 0 | 0 | 0 | 0,00
|  | 11:00 - 11:30 | DERECHA | 0 | 0 | 0 | 0 | 0 | 0,00
|  |  | IZQUIERDA | 0 | 0 | 0 | 0 | 0 | 0,00
|  | TARDE: | DIRECTOS | 0 | 0 | 0 | 0 | 0 | 0,00
|  | 17:00 - 17:30 | DERECHA | 0 | 0 | 0 | 0 | 0 | 0,00
2 (S-N) | 2 |  | IZQUIERDA | 6 | 20 | 0 | 1 | 25.5 | 8.5714
|  | MAÑANA: | DIRECTOS | 59 | 215 | 5 | 7 | 272 | 91.4286
|  | 08:00 - 08:30 | DERECHA | 0 | 0 | 0 | 0 | 0 | 0,00
|  |  | IZQUIERDA | 7 | 14 | 0 | 0 | 17.5 | 6.6667
|  | MEDIO DÍA: | DIRECTOS | 58 | 198 | 4 | 4 | 245 | 93.3333
|  | 11:30 - 12:00 | DERECHA | 0 | 0 | 0 | 0 | 0 | 0,00
|  |  | IZQUIERDA | 5 | 16 | 0 | 0 | 18.5 | 6.8266
|  | TARDE: | DIRECTOS | 45 | 212 | 4 | 4 | 252.5 | 93.1734
|  | 17:30 - 18:00 | DERECHA | 0 | 0 | 0 | 0 | 0 | 0,00
3 (OCC-OR) | 1 |  | IZQUIERDA | 5 | 30 | 0 | 0 | 32.5 | 86.6667
|  | MAÑANA: | DIRECTOS | 4 | 3 | 0 | 0 | 5 | 13.3333
|  | 08:30 - 09:00 | DERECHA | 0 | 0 | 0 | 0 | 0 | 0,00
|  |  | IZQUIERDA | 11 | 57 | 0 | 1 | 65 | 91.5493
|  | MEDIO DÍA: | DIRECTOS | 2 | 5 | 0 | 0 | 6 | 8.4507
|  | 12:00 - 12:30 | DERECHA | 0 | 0 | 0 | 0 | 0 | 0,00
|  |  | IZQUIERDA | 12 | 31 | 0 | 1 | 39.5 | 82.2917
|  | TARDE: | DIRECTOS | 3 | 7 | 0 | 0 | 8.5 | 17.7083
|  | 18:00 - 18:30 | DERECHA | 0 | 0 | 0 | 0 | 0 | 0,00
4 (OR-OCC) | 1 |  | IZQUIERDA | 0 | 0 | 0 | 0 | 0 | 0,00
|  | MAÑANA: | DIRECTOS | 25 | 10 | 0 | 0 | 22.5 | 91.8367
|  | 09:00 - 09:30 | DERECHA | 0 | 2 | 0 | 0 | 2 | 8.1633
|  |  | IZQUIERDA | 0 | 0 | 0 | 0 | 0 | 0,00
|  | MEDIO DÍA: | DIRECTOS | 17 | 19 | 0 | 2 | 32.5 | 91.5493
|  | 12:30 - 13:00 | DERECHA | 2 | 2 | 0 | 0 | 3 | 8.4507
|  |  | IZQUIERDA | 0 | 0 | 0 | 0 | 0 | 0,00
|  | TARDE: | DIRECTOS | 9 | 16 | 0 | 0 | 20.5 | 97.619
|  | 18:30 - 19:00 | DERECHA | 1 | 0 | 0 | 0 | 0.5 | 2.381
OBSERVACIONES:

## DIAGRAMA DE VOL
CONTRATO DE CONCESION DE AMOBLAMIENTO URBANO
SISTEMA DE SEMAFIRIZACION
VOLUMENES VEHICULARES DE INTERSECCION SEMAFORIZADA
CIUDAD |  | BARRANQUILLA | [8 empty] | INTERSECCIÓN |  |  | CL 64 - CR 49 | [6 empty] | Nº EXTERNO |  |  | 6449 | [7 empty] | FECHA |  | 2021-06-25
|  |  | MÑANA | [14 empty] | MEDIO DIA | [13 empty] | TARDE
TIEMPO | 7:45 | 8:00 | 8:15 | 8:30 | 8:45 | 9:00 | 9:15 | 9:30 | 9:45 | 10:00 |  | 11:15 | 11:30 | 11:45 | 12:00 | 12:15 | 12:30 | 12:45 | 13:00 | 13:15 | 13:30 | 13:45 | 14:00 | 14:15 | 14:30 | 14:45 | 15:00 | 16:15 | 16:30 | 16:45 | 17:00 | 17:15 | 17:30 | 17:45 | 18:00 | 18:15 | 18:30 | 18:45 | 19:00 | 7:45 | 8:00 | 8:15 | 8:30 | 8:45 | 9:00 | 9:15 | 9:30 | 9:45 | 10:00 | 11:15 | 11:30 | 11:45 | 12:00 | 12:15 | 12:30 | 12:45 | 13:00 | 13:15 | 13:30 | 13:45 | 14:00 | 14:15 | 14:30 | 14:45 | 15:00 | 16:15 | 16:30 | 16:45 | 17:00 | 17:15 | 17:30 | 17:45 | 18:00 | 18:15 | 18:30 | 18:45 | 19:00
[19 empty] | GRUPO |  | 1 | [21 empty] | 0 | 0 | 0 | 0 | 0 | 0 | 0 |  |  |  | 0 | 0 | 0 | 0 | 0 | 0 | 0 | 0 | 0 | 0 | 0 | 0 | 0 |  |  |  | 0 | 0 | 0 | 0 | 0 | 0 | 0 | 0 | 0
VOL-15MIN
VOL-HORA |  |  |  | 0 | 0 | 0 | 0 | 0 | 0 | 0 |  |  |  |  | 0 | 0 | 0 | 0 | 0 | 0 | 0 | 0 | 0 | 0 | 0 | 0 | 0 |  |  |  | 0 | 0 | 0 | 0 | 0 | 0 | 0 | 0 | 0
MOV DIRC |  | IZQ | 0% |  | DIR | 0% |  | DER | 0% |  |  |  |  | IZQ | 0% |  |  |  | DIR | 0% |  |  |  | DER | 0% |  |  |  | IZQ | 0% |  |  |  | DIR | 0% |  |  | DER | 0%
[19 empty] | GRUPO |  | 2
VOL-15MIN | 194.5 | 227 | 201 | 195.5 | 184.5 | 165.5 | 171 | 139.5 | 124 | 143.5 |  | 122 | 138.5 | 127 | 119 | 124 | 118 | 106 | 100 | 96.5 | 93 | 140 | 162.5 | 150.5 | 170.5 | 134 | 129 | 142 | 160.5 | 139 | 132 | 0 | 0 | 0 | 0 | 0 | 0 | 0 | 0 |  |  |  | 818 | 808 | 746.5 | 716.5 | 660.5 | 600 | 578 |  |  |  | 506.5 | 508.5 | 488 | 467 | 448 | 420.5 | 395.5 | 429.5 | 492 | 546 | 623.5 | 617.5 | 584 |  |  |  | 573.5 | 431.5 | 271 | 132 | 0 | 0 | 0 | 0 | 0
VOL-HORA |  |  |  | 818 | 808 | 746.5 | 716.5 | 660.5 | 600 | 578 |  |  |  |  | 506.5 | 508.5 | 488 | 467 | 448 | 420.5 | 395.5 | 429.5 | 492 | 546 | 623.5 | 617.5 | 584 |  |  |  | 573.5 | 431.5 | 271 | 132 | 0 | 0 | 0 | 0 | 0 |  |  |  | 32 | 36 | 47 | 48.5 | 58 | 62.5 | 62.5 |  |  |  | 82.5 | 93 | 98 | 96 | 88 | 78 | 70.5 | 63 | 75.5 | 83.5 | 78.5 | 72.5 | 71.5 |  |  |  | 52.5 | 37.5 | 21 | 12 | 0 | 0 | 0 | 0 | 0
MOV DIRC |  | IZQ | 8.571% |  | DIR | 91.43% |  | DER | 0% |  |  |  |  | IZQ | 6.667% |  |  |  | DIR | 93.33% |  |  |  | DER | 0% |  |  |  | IZQ | 6.827% |  |  |  | DIR | 93.17% |  |  | DER | 0% |  |  |  | 87.5 | 89 | 94 | 99.5 | 94 | 98.5 | 107 |  |  |  | 105 | 106.5 | 121.5 | 150.5 | 169.5 | 181 | 165.5 | 132.5 | 119 | 107.5 | 103.5 | 120.5 | 122.5 |  |  |  | 87 | 69 | 48 | 25.5 | 0 | 0 | 0 | 0 | 0
[19 empty] | GRUPO |  | 3 | [21 empty] | 937.5 | 933 | 887.5 | 864.5 | 812.5 | 761 | 747.5 |  |  |  | 694 | 708 | 707.5 | 713.5 | 705.5 | 679.5 | 631.5 | 625 | 686.5 | 737 | 805.5 | 810.5 | 778 |  |  |  | 713 | 538 | 340 | 169.5 | 0 | 0 | 0 | 0 | 0
VOL-15MIN | 17 | 16 | 20.5 | 34 | 18.5 | 21 | 26 | 28.5 | 23 | 29.5 |  | 25 | 29.5 | 25 | 25.5 | 26.5 | 44.5 | 54 | 44.5 | 38 | 29 | 21 | 31 | 26.5 | 25 | 38 | 33 | 18 | 21 | 22.5 | 25.5 | 0 | 0 | 0 | 0 | 0 | 0 | 0 | 0
VOL-HORA |  |  |  | 87.5 | 89 | 94 | 99.5 | 94 | 98.5 | 107 |  |  |  |  | 105 | 106.5 | 121.5 | 150.5 | 169.5 | 181 | 165.5 | 132.5 | 119 | 107.5 | 103.5 | 120.5 | 122.5 |  |  |  | 87 | 69 | 48 | 25.5 | 0 | 0 | 0 | 0 | 0
MOV DIRC |  | IZQ | 86.67% |  | DIR | 13.33% |  | DER | 0% |  |  |  |  | IZQ | 91.55% |  |  |  | DIR | 8.451% |  |  |  | DER | 0% |  |  |  | IZQ | 82.29% |  |  |  | DIR | 17.71% |  |  | DER | 0%
[19 empty] | GRUPO |  | 4
VOL-15MIN | 6 | 8 | 8.5 | 9.5 | 10 | 19 | 10 | 19 | 14.5 | 19 |  | 15.5 | 17 | 26 | 24 | 26 | 22 | 24 | 16 | 16 | 14.5 | 16.5 | 28.5 | 24 | 9.5 | 10.5 | 27.5 | 15 | 16.5 | 9 | 12 | 0 | 0 | 0 | 0 | 0 | 0 | 0 | 0
VOL-HORA |  |  |  | 32 | 36 | 47 | 48.5 | 58 | 62.5 | 62.5 |  |  |  |  | 82.5 | 93 | 98 | 96 | 88 | 78 | 70.5 | 63 | 75.5 | 83.5 | 78.5 | 72.5 | 71.5 |  |  |  | 52.5 | 37.5 | 21 | 12 | 0 | 0 | 0 | 0 | 0
MOV DIRC |  | IZQ | 0% |  | DIR | 91.84% |  | DER | 8.163% |  |  |  |  | IZQ | 0% |  |  |  | DIR | 91.55% |  |  |  | DER | 8.451% |  |  |  | IZQ | 0% |  |  |  | DIR | 97.62% |  |  | DER | 2.381%
[19 empty] | GRUPO |  | TOTAL
VOL-15MIN | 217.5 | 251 | 230 | 239 | 213 | 205.5 | 207 | 187 | 161.5 | 192 |  | 162.5 | 185 | 178 | 168.5 | 176.5 | 184.5 | 184 | 160.5 | 150.5 | 136.5 | 177.5 | 222 | 201 | 205 | 182.5 | 189.5 | 175 | 198 | 170.5 | 169.5 | 0 | 0 | 0 | 0 | 0 | 0 | 0 | 0
VOL-HORA |  |  |  | 937.5 | 933 | 887.5 | 864.5 | 812.5 | 761 | 747.5 |  |  |  |  | 694 | 708 | 707.5 | 713.5 | 705.5 | 679.5 | 631.5 | 625 | 686.5 | 737 | 805.5 | 810.5 | 778 |  |  |  | 713 | 538 | 340 | 169.5 | 0 | 0 | 0 | 0 | 0
s
Constru eñales
S.A.