## G-2
SDB
Formato Nº 4: VOLUMEN DE ARRIBOS
CONTRATO No. : |  |  |  | DE OBRA
DIRECCIÓN : |  |  | CL 64 - CR 50 |  |  |  |  | CRUCE No. : |  |  | 6450 |  |  |  | GRUPO No. : |  |  | 2 (S-N)
AFORADOR : |  |  | ADOLFREDO FLOREZ |  |  |  |  | No. CARRILES : |  |  | 2 |  |  |  | FECHA : |  |  | 2021-06-25
HORAS | VEHÍCULOS |  |  |  | TOTAL V. Eq. | TOTAL V. Eq/H | HORAS | VEHÍCULOS |  |  |  | TOTAL V. Eq. | TOTAL V. Eq/H | HORAS | VEHÍCULOS |  |  |  | TOTAL V. Eq. | TOTAL V. Eq/H
| M | A | B | C |  |  |  | M | A | B | C |  |  |  | M | A | B | C
7:30 7:45 | 63 | 150 | 3 | 0 | 187.5 |  | 11:45 12:00 | 43 | 128 | 2 | 1 | 156 | 606.5 | 16:00 16:15 | 41 | 126 | 2 | 3 | 158
7:45 8:00 | 49 | 170 | 2 | 2 | 203.5 |  | 12:00 12:15 | 33 | 135 | 1 | 4 | 163.5 | 615.5 | 16:15 16:30 | 33 | 136 | 2 | 4 | 166.5
8:00 8:15 | 61 | 191 | 1 | 4 | 233.5 |  | 12:15 12:30 | 30 | 135 | 3 | 2 | 161 | 622.5 | 16:30 16:45 | 31 | 110 | 2 | 5 | 142
8:15 8:30 | 57 | 191 | 3 | 2 | 230.5 | 855 | 12:30 12:45 | 31 | 119 | 2 | 2 | 143.5 | 624 | 16:45 17:00 | 38 | 137 | 3 | 0 | 162 | 628.5 |  | 212.5
8:30 8:45 | 52 | 197 | 3 | 2 | 234 | 901.5 | 12:45 13:00 | 35 | 123 | 2 | 2 | 149.5 | 617.5 | 17:00 17:15 |  |  |  |  | 0 | 470.5 |  | 226
8:45 9:00 | 38 | 124 | 1 | 5 | 157.5 | 855.5 | 13:00 13:15 | 32 | 128 | 1 | 3 | 153.5 | 607.5 | 17:15 17:30 |  |  |  |  | 0 | 304 |  | 233.5
9:00 9:15 | 49 | 149 | 2 | 4 | 187.5 | 809.5 | 13:15 13:30 | 30 | 131 | 2 | 2 | 155 | 601.5 | 17:30 17:45 |  |  |  |  | 0 | 162 |  | 234
9:15 9:30 | 37 | 129 | 2 | 4 | 161.5 | 740.5 | 13:30 13:45 | 31 | 136 | 1 | 4 | 163.5 | 621.5 | 17:45 18:00 |  |  |  |  | 0 | 0 |  | 248
9:30 9:45 | 32 | 109 | 2 | 6 | 144 | 650.5 | 13:45 14:00 | 48 | 158 | 2 | 3 | 193.5 | 665.5 | 18:00 18:15 |  |  |  |  | 0 | 0 |  | 248
9:45 10:00 | 43 | 114 | 1 | 2 | 142.5 | 635.5 | 14:00 14:15 | 47 | 162 | 1 | 5 | 200 | 712 | 18:15 18:30 |  |  |  |  | 0 | 0 |  | 262
11:00 11:15 | 43 | 124 | 2 | 2 | 154.5 |  | 14:15 14:30 | 36 | 124 | 3 | 9 | 170.5 | 727.5 | 18:30 18:45 |  |  |  |  | 0 | 0 |  | 275
11:15 11:30 | 42 | 126 | 1 | 2 | 154 |  | 14:30 14:45 | 37 | 129 | 1 | 3 | 157 | 721 | 18:45 19:00 |  |  |  |  | 0 | 0 |  | 276
11:30 11:45 | 31 | 117 | 1 | 3 | 142 |  | 14:45 15:00 | 36 | 115 | 3 | 4 | 149 | 676.5
MAÑANA |  | VOLUMEN MÁX = |  |  |  | 901.5 | MEDIO DÍA |  | VOLUMEN MÁX = |  |  |  | 727.5 | TARDE |  | VOLUMEN MÁX = |  |  |  | 628.5
|  | HORA MAX VOL |  |  | 7:45 - 8:45 |  |  |  | HORA MAX VOL |  |  | 13:30 - 14:30 |  |  |  | HORA MAX VOL |  |  | 16:00 - 17:00
OBSERVACIONES:
11:00 11:15
11:15 11:30
11:30 11:45
11:45 12:00
12:00 12:15
12:15 12:30
12:30 12:45
12:45 13:00
13:00 13:15
13:15 13:30
13:30 13:45
13:45 14:00
14:00 14:15
14:15 14:30
14:30 14:45
14:45 15:00

## G-4
SDB
Formato Nº 4: VOLUMEN DE ARRIBOS
CONTRATO No. : |  |  |  | DE OBRA
DIRECCIÓN : |  |  | CL 64 - CR 50 |  |  |  |  | CRUCE No. : |  |  | 6450 |  |  |  | GRUPO No. : |  |  | 4(OR-OCC)
AFORADOR : |  |  | IVAN FONSECA |  |  |  |  | No. CARRILES : |  |  | 2 |  |  |  | FECHA : |  |  | 2021-06-25
HORAS | VEHÍCULOS |  |  |  | TOTAL V. Eq. | TOTAL V. Eq/H | HORAS | VEHÍCULOS |  |  |  | TOTAL V. Eq. | TOTAL V. Eq/H | HORAS | VEHÍCULOS |  |  |  | TOTAL V. Eq. | TOTAL V. Eq/H
| M | A | B | C |  |  |  | M | A | B | C |  |  |  | M | A | B | C
7:30 7:45 | 134 | 183 | 0 | 2 | 255 |  | 11:45 12:00 | 62 | 141 | 0 | 3 | 179.5 | 672 | 16:00 16:15 | 49 | 145 | 0 | 7 | 187 |  |  |  | 12:45 - 13:45 | 929.5
7:45 8:00 | 121 | 207 | 0 | 4 | 277.5 |  | 12:00 12:15 | 58 | 128 | 0 | 3 | 164.5 | 663 | 16:15 16:30 | 56 | 131 | 0 | 5 | 171.5 |  |  |  | 12:00 - 13:00 | 932.5
8:00 8:15 | 96 | 224 | 0 | 2 | 277 |  | 12:15 12:30 | 47 | 167 | 0 | 5 | 203 | 714.5 | 16:30 16:45 | 67 | 165 | 0 | 2 | 203.5 |  |  |  | 12:30 - 13:30 | 944.5
8:15 8:30 | 58 | 171 | 0 | 3 | 207.5 | 1017 | 12:30 12:45 | 59 | 154 | 0 | 2 | 188.5 | 735.5 | 16:45 17:00 | 59 | 172 | 0 | 3 | 209 | 771 | 9:00 - 10:00 | 1077.5 | 12:15 - 13:15 | 950 | 16:00 - 17:00 | 0
8:30 8:45 | 65 | 167 | 0 | 9 | 222 | 984 | 12:45 13:00 | 46 | 139 | 0 | 4 | 172 | 728 | 17:00 17:15 |  |  |  |  | 0 | 584 | 8:45 - 9:45 | 1084 | 11:30 - 12:30 | 986 | 16:15 - 17:15 | 0
8:45 9:00 | 70 | 134 | 0 | 11 | 196.5 | 903 | 13:00 13:15 | 42 | 148 | 0 | 2 | 174 | 737.5 | 17:15 17:30 |  |  |  |  | 0 | 412.5 | 8:30 - 9:30 | 1088 | 11:15 - 12:15 | 1007 | 16:30 - 17:30 | 0
9:00 9:15 | 55 | 164 | 0 | 6 | 206.5 | 832.5 | 13:15 13:30 | 64 | 142 | 0 | 4 | 184 | 718.5 | 17:30 17:45 |  |  |  |  | 0 | 209 | 8:15 - 9:15 | 1121.5 | 11:45 - 12:45 | 1015.5 | 16:45 - 17:45 | 0
9:15 9:30 | 74 | 154 | 0 | 3 | 198.5 | 823.5 | 13:30 13:45 | 84 | 149 | 0 | 5 | 203.5 | 733.5 | 17:45 18:00 |  |  |  |  | 0 | 0 | 8:00 - 9:00 | 1162.5 | 11:00 - 12:00 | 1028.5 | 17:00 - 18:00 | 0
9:30 9:45 | 68 | 127 | 0 | 4 | 171 | 772.5 | 13:45 14:00 | 76 | 133 | 0 | 1 | 173.5 | 735 | 18:00 18:15 |  |  |  |  | 0 | 0 | 7:45 - 8:45 | 1171 | 13:00 - 14:00 | 1031 | 17:15 - 18:15 | 0
9:45 10:00 | 61 | 160 | 0 | 5 | 203 | 779 | 14:00 14:15 | 59 | 150 | 0 | 1 | 182 | 743 | 18:15 18:30 |  |  |  |  | 0 | 0 | 7:30 - 8:30 | 1205.5 | 13:15 - 14:15 | 1036.5 | 17:30 - 18:30 | 0
11:00 11:15 | 63 | 127 | 0 | 6 | 173.5 |  | 14:15 14:30 | 56 | 159 | 0 | 1 | 189.5 | 748.5 | 18:30 18:45 |  |  |  |  | 0 | 0 |  |  | 13:30 - 14:30 | 1058.5 | 17:45 - 18:45 | 0
11:15 11:30 | 50 | 114 | 0 | 5 | 151.5 |  | 14:30 14:45 | 58 | 136 | 0 | 3 | 172.5 | 717.5 | 18:45 19:00 |  |  |  |  | 0 | 0 |  |  | 13:45 - 14:45 | 1091.5 | 18:00 - 19:00 | 0
11:30 11:45 | 64 | 128 | 0 | 3 | 167.5 |  | 14:45 15:00 | 70 | 133 | 0 | 4 | 178 | 722 | [9 empty] | 14:00 - 15:00 | 1132
MAÑANA |  | 0 |  |  |  | 1017 | MEDIO DÍA |  | VOLUMEN MÁX = |  |  |  | 748.5 | TARDE |  | VOLUMEN MÁX = |  |  |  | 771
|  | HORA MAX VOL |  |  | 7:30 - 8:30 |  |  |  | HORA MAX VOL |  |  | 13:30 - 14:30 |  |  |  | HORA MAX VOL |  |  | 16:00 - 17:00 |  |  |  | HORA MAX VOL
OBSERVACIONES:
11:00 11:15
11:15 11:30
11:30 11:45
11:45 12:00
12:00 12:15
12:15 12:30
12:30 12:45
12:45 13:00
13:00 13:15
13:15 13:30
13:30 13:45
13:45 14:00
14:00 14:15
14:15 14:30
14:30 14:45
14:45 15:00

## G-Totales
SDB
Formato Nº 7: VOLUMEN DE ARRIBOS TOTAL DE LA INTERSECCIÓN
CONTRATO No. : |  |  |  | DE OBRA
DIRECCIÓN : |  |  | CL 64 - CR 50 |  |  |  |  | CRUCE No. : |  |  | 6450 |  |  |  | FECHA : |  |  | 2021-06-25
HORAS | VEHÍCULOS |  |  |  | TOTAL V. Eq. | TOTAL V. Eq/H | HORAS | VEHÍCULOS |  |  |  | TOTAL V. Eq. | TOTAL V. Eq/H | HORAS | VEHÍCULOS |  |  |  | TOTAL V. Eq. | TOTAL V. Eq/H
| M | A | B | C |  |  |  | M | A | B | C |  |  |  | M | A | B | C
7:30 7:45 | 197 | 333 | 3 | 2 | 442.5 |  | 11:45 12:00 | 105 | 269 | 2 | 4 | 335.5 | 1278.5 | 16:00 16:15 | 90 | 271 | 2 | 10 | 345 |  |  |  | 12:00 - 13:00 | 1745.5
7:45 8:00 | 170 | 377 | 2 | 6 | 481 |  | 12:00 12:15 | 91 | 263 | 1 | 7 | 328 | 1278.5 | 16:15 16:30 | 89 | 267 | 2 | 9 | 338 |  |  |  | 12:30 - 13:30 | 1755
8:00 8:15 | 157 | 415 | 1 | 6 | 510.5 |  | 12:15 12:30 | 77 | 302 | 3 | 7 | 364 | 1337 | 16:30 16:45 | 98 | 275 | 2 | 7 | 345.5 |  |  |  | 12:15 - 13:15 | 1763.5
8:15 8:30 | 115 | 362 | 3 | 5 | 438 | 1872 | 12:30 12:45 | 90 | 273 | 2 | 4 | 332 | 1359.5 | 16:45 17:00 | 97 | 309 | 3 | 3 | 371 | 1399.5 | 8:30 - 9:30 | 2015.5 | 12:45 - 13:45 | 1769 | 16:00 - 17:00 | 0
8:30 8:45 | 117 | 364 | 3 | 11 | 456 | 1885.5 | 12:45 13:00 | 81 | 262 | 2 | 6 | 321.5 | 1345.5 | 17:00 17:15 | 0 | 0 | 0 | 0 | 0 | 1054.5 | 9:00 - 10:00 | 2044.5 | 11:30 - 12:30 | 1803.5 | 16:15 - 17:15 | 0
8:45 9:00 | 108 | 258 | 1 | 16 | 354 | 1758.5 | 13:00 13:15 | 74 | 276 | 1 | 5 | 327.5 | 1345 | 17:15 17:30 | 0 | 0 | 0 | 0 | 0 | 716.5 | 8:45 - 9:45 | 2047 | 11:15 - 12:15 | 1810.5 | 16:30 - 17:30 | 0
9:00 9:15 | 104 | 313 | 2 | 10 | 394 | 1642 | 13:15 13:30 | 94 | 273 | 2 | 6 | 339 | 1320 | 17:30 17:45 | 0 | 0 | 0 | 0 | 0 | 371 | 8:15 - 9:15 | 2067.5 | 11:45 - 12:45 | 1832 | 16:45 - 17:45 | 0
9:15 9:30 | 111 | 283 | 2 | 7 | 360 | 1564 | 13:30 13:45 | 115 | 285 | 1 | 9 | 367 | 1355 | 17:45 18:00 | 0 | 0 | 0 | 0 | 0 | 0 | 8:00 - 9:00 | 2079.5 | 11:00 - 12:00 | 1838.5 | 17:00 - 18:00 | 0
9:30 9:45 | 100 | 236 | 2 | 10 | 315 | 1423 | 13:45 14:00 | 124 | 291 | 2 | 4 | 367 | 1400.5 | 18:00 18:15 | 0 | 0 | 0 | 0 | 0 | 0 | 7:45 - 8:45 | 2112.5 | 13:15 - 14:15 | 1862.5 | 17:15 - 18:15 | 0
9:45 10:00 | 104 | 274 | 1 | 7 | 345.5 | 1414.5 | 14:00 14:15 | 106 | 312 | 1 | 6 | 382 | 1455 | 18:15 18:30 | 0 | 0 | 0 | 0 | 0 | 0 | 7:30 - 8:30 | 2147.5 | 13:00 - 14:00 | 1876.5 | 17:30 - 18:30 | 0
11:00 11:15 | 106 | 251 | 2 | 8 | 328 |  | 14:15 14:30 | 92 | 283 | 3 | 10 | 360 | 1476 | 18:30 18:45 | 0 | 0 | 0 | 0 | 0 | 0 |  |  | 13:30 - 14:30 | 1888.5 | 17:45 - 18:45 | 0
11:15 11:30 | 92 | 240 | 1 | 7 | 305.5 |  | 14:30 14:45 | 95 | 265 | 1 | 6 | 329.5 | 1438.5 | 18:45 19:00 | 0 | 0 | 0 | 0 | 0 | 0 |  |  | 13:45 - 14:45 | 1896 | 18:00 - 19:00 | 0
11:30 11:45 | 95 | 245 | 1 | 6 | 309.5 |  | 14:45 15:00 | 106 | 248 | 3 | 8 | 327 | 1398.5 | [9 empty] | 14:00 - 15:00 | 1946
MAÑANA |  | VOLUMEN MÁX = |  |  |  | 1885.5 | MEDIO DÍA |  | VOLUMEN MÁX = |  |  |  | 1476 | TARDE |  | VOLUMEN MÁX = |  |  |  | 1399.5
|  | HORA MAX VOL |  |  | 7:45 - 8:45 |  |  |  | HORA MAX VOL |  |  | 13:30 - 14:30 |  |  |  | HORA MAX VOL |  |  | 16:00 - 17:00 |  |  |  | HORA MAX VOL
OBSERVACIONES:
11:00 11:15
11:15 11:30
11:30 11:45
11:45 12:00
12:00 12:15
12:15 12:30
12:30 12:45
12:45 13:00
13:00 13:15
13:15 13:30
13:30 13:45
13:45 14:00
14:00 14:15
14:15 14:30
14:30 14:45
14:45 15:00

## DIRECCIONALIDAD
SDB
Formato Nº 5: Volumen vehicular direccional
CONTRATO No.: |  | DE OBRA
DIRECCIÓN : |  | CL 64 - CR 50 |  |  |  |  | CRUCE No. : | 6450
AFORADOR: |  | ADOLFREDO FLOREZ |  |  |  |  | FECHA : | 2021-06-25
GRUPO No. | No. CARRILES | PERIODO | MOVIMIENTO | MOTOS | AUTOS | BUS | CAMIÓN | TOTAL EQUIVAL. | % DIRECC.
|  |  |  | M | A | B | C
1 (N-S) |  |  | IZQUIERDA | 0 | 0 | 0 | 0 | 0 | 0,00
|  | MAÑANA: | DIRECTOS | 0 | 0 | 0 | 0 | 0 | 0,00
|  | 07:30 - 08:00 | DERECHA | 0 | 0 | 0 | 0 | 0 | 0,00
|  |  | IZQUIERDA | 0 | 0 | 0 | 0 | 0 | 0,00
|  | MEDIO DÍA: | DIRECTOS | 0 | 0 | 0 | 0 | 0 | 0,00
|  | 11:00 - 11:30 | DERECHA | 0 | 0 | 0 | 0 | 0 | 0,00
|  |  | IZQUIERDA | 0 | 0 | 0 | 0 | 0 | 0,00
|  | TARDE: | DIRECTOS | 0 | 0 | 0 | 0 | 0 | 0,00
|  | 17:00 - 17:30 | DERECHA | 0 | 0 | 0 | 0 | 0 | 0,00
2 (S-N) | 2 |  | IZQUIERDA | 14 | 54 | 0 | 1 | 63.5 | 20.3852
|  | MAÑANA: | DIRECTOS | 56 | 197 | 4 | 6 | 248 | 79.6148
|  | 08:00 - 08:30 | DERECHA | 0 | 0 | 0 | 0 | 0 | 0,00
|  |  | IZQUIERDA | 16 | 49 | 0 | 0 | 57 | 19.0955
|  | MEDIO DÍA: | DIRECTOS | 57 | 195 | 4 | 4 | 241.5 | 80.9045
|  | 11:30 - 12:00 | DERECHA | 0 | 0 | 0 | 0 | 0 | 0,00
|  |  | IZQUIERDA | 12 | 53 | 0 | 0 | 59 | 19.4079
|  | TARDE: | DIRECTOS | 57 | 194 | 5 | 5 | 245 | 80.5921
|  | 17:30 - 18:00 | DERECHA | 0 | 0 | 0 | 0 | 0 | 0,00
3 (OCC-OR) |  |  | IZQUIERDA | 0 | 0 | 0 | 0 | 0 | 0,00
|  | MAÑANA: | DIRECTOS | 0 | 0 | 0 | 0 | 0 | 0,00
|  | 08:30 - 09:00 | DERECHA | 0 | 0 | 0 | 0 | 0 | 0,00
|  |  | IZQUIERDA | 0 | 0 | 0 | 0 | 0 | 0,00
|  | MEDIO DÍA: | DIRECTOS | 0 | 0 | 0 | 0 | 0 | 0,00
|  | 12:00 - 12:30 | DERECHA | 0 | 0 | 0 | 0 | 0 | 0,00
|  |  | IZQUIERDA | 0 | 0 | 0 | 0 | 0 | 0,00
|  | TARDE: | DIRECTOS | 0 | 0 | 0 | 0 | 0 | 0,00
|  | 18:00 - 18:30 | DERECHA | 0 | 0 | 0 | 0 | 0 | 0,00
4 (OR-OCC) | 2 |  | IZQUIERDA | 0 | 0 | 0 | 0 | 0 | 0,00
|  | MAÑANA: | DIRECTOS | 92 | 224 | 0 | 6 | 285 | 84.5697
|  | 09:00 - 09:30 | DERECHA | 17 | 41 | 0 | 1 | 52 | 15.4303
|  |  | IZQUIERDA | 0 | 0 | 0 | 0 | 0 | 0,00
|  | MEDIO DÍA: | DIRECTOS | 115 | 220 | 0 | 6 | 292.5 | 83.4522
|  | 12:30 - 13:00 | DERECHA | 13 | 49 | 0 | 1 | 58 | 16.5478
|  |  | IZQUIERDA | 0 | 0 | 0 | 0 | 0 | 0,00
|  | TARDE: | DIRECTOS | 116 | 283 | 0 | 5 | 353.5 | 85.1807
|  | 18:30 - 19:00 | DERECHA | 15 | 54 | 0 | 0 | 61.5 | 14.8193
OBSERVACIONES:

## DIAGRAMA DE VOL
CONTRATO DE CONCESION DE AMOBLAMIENTO URBANO
SISTEMA DE SEMAFIRIZACION
VOLUMENES VEHICULARES DE INTERSECCION SEMAFORIZADA
CIUDAD |  | BARRANQUILLA | [8 empty] | INTERSECCIÓN |  |  | CL 64 - CR 50 | [6 empty] | Nº EXTERNO |  |  | 6450 | [7 empty] | FECHA |  | 2021-06-25
|  |  | MÑANA | [14 empty] | MEDIO DIA | [13 empty] | TARDE
TIEMPO | 7:45 | 8:00 | 8:15 | 8:30 | 8:45 | 9:00 | 9:15 | 9:30 | 9:45 | 10:00 |  | 11:15 | 11:30 | 11:45 | 12:00 | 12:15 | 12:30 | 12:45 | 13:00 | 13:15 | 13:30 | 13:45 | 14:00 | 14:15 | 14:30 | 14:45 | 15:00 | 16:15 | 16:30 | 16:45 | 17:00 | 17:15 | 17:30 | 17:45 | 18:00 | 18:15 | 18:30 | 18:45 | 19:00 | 7:45 | 8:00 | 8:15 | 8:30 | 8:45 | 9:00 | 9:15 | 9:30 | 9:45 | 10:00 | 11:15 | 11:30 | 11:45 | 12:00 | 12:15 | 12:30 | 12:45 | 13:00 | 13:15 | 13:30 | 13:45 | 14:00 | 14:15 | 14:30 | 14:45 | 15:00 | 16:15 | 16:30 | 16:45 | 17:00 | 17:15 | 17:30 | 17:45 | 18:00 | 18:15 | 18:30 | 18:45 | 19:00
[19 empty] | GRUPO |  | 1 | [21 empty] | 0 | 0 | 0 | 0 | 0 | 0 | 0 |  |  |  | 0 | 0 | 0 | 0 | 0 | 0 | 0 | 0 | 0 | 0 | 0 | 0 | 0 |  |  |  | 0 | 0 | 0 | 0 | 0 | 0 | 0 | 0 | 0
VOL-15MIN
VOL-HORA |  |  |  | 0 | 0 | 0 | 0 | 0 | 0 | 0 |  |  |  |  | 0 | 0 | 0 | 0 | 0 | 0 | 0 | 0 | 0 | 0 | 0 | 0 | 0 |  |  |  | 0 | 0 | 0 | 0 | 0 | 0 | 0 | 0 | 0
MOV DIRC |  | IZQ | 0% |  | DIR | 0% |  | DER | 0% |  |  |  |  | IZQ | 0% |  |  |  | DIR | 0% |  |  |  | DER | 0% |  |  |  | IZQ | 0% |  |  |  | DIR | 0% |  |  | DER | 0%
[19 empty] | GRUPO |  | 2
VOL-15MIN | 187.5 | 203.5 | 233.5 | 230.5 | 234 | 157.5 | 187.5 | 161.5 | 144 | 142.5 |  | 154.5 | 154 | 142 | 156 | 163.5 | 161 | 143.5 | 149.5 | 153.5 | 155 | 163.5 | 193.5 | 200 | 170.5 | 157 | 149 | 158 | 166.5 | 142 | 162 | 0 | 0 | 0 | 0 | 0 | 0 | 0 | 0 |  |  |  | 855 | 901.5 | 855.5 | 809.5 | 740.5 | 650.5 | 635.5 |  |  |  | 606.5 | 615.5 | 622.5 | 624 | 617.5 | 607.5 | 601.5 | 621.5 | 665.5 | 712 | 727.5 | 721 | 676.5 |  |  |  | 628.5 | 470.5 | 304 | 162 | 0 | 0 | 0 | 0 | 0
VOL-HORA |  |  |  | 855 | 901.5 | 855.5 | 809.5 | 740.5 | 650.5 | 635.5 |  |  |  |  | 606.5 | 615.5 | 622.5 | 624 | 617.5 | 607.5 | 601.5 | 621.5 | 665.5 | 712 | 727.5 | 721 | 676.5 |  |  |  | 628.5 | 470.5 | 304 | 162 | 0 | 0 | 0 | 0 | 0 |  |  |  | 1017 | 984 | 903 | 832.5 | 823.5 | 772.5 | 779 |  |  |  | 672 | 663 | 714.5 | 735.5 | 728 | 737.5 | 718.5 | 733.5 | 735 | 743 | 748.5 | 717.5 | 722 |  |  |  | 771 | 584 | 412.5 | 209 | 0 | 0 | 0 | 0 | 0
MOV DIRC |  | IZQ | 20.39% |  | DIR | 79.61% |  | DER | 0% |  |  |  |  | IZQ | 19.1% |  |  |  | DIR | 80.9% |  |  |  | DER | 0% |  |  |  | IZQ | 19.41% |  |  |  | DIR | 80.59% |  |  | DER | 0% |  |  |  | 0 | 0 | 0 | 0 | 0 | 0 | 0 |  |  |  | 0 | 0 | 0 | 0 | 0 | 0 | 0 | 0 | 0 | 0 | 0 | 0 | 0 |  |  |  | 0 | 0 | 0 | 0 | 0 | 0 | 0 | 0 | 0
[19 empty] | GRUPO |  | 3 | [21 empty] | 1872 | 1885.5 | 1758.5 | 1642 | 1564 | 1423 | 1414.5 |  |  |  | 1278.5 | 1278.5 | 1337 | 1359.5 | 1345.5 | 1345 | 1320 | 1355 | 1400.5 | 1455 | 1476 | 1438.5 | 1398.5 |  |  |  | 1399.5 | 1054.5 | 716.5 | 371 | 0 | 0 | 0 | 0 | 0
VOL-15MIN
VOL-HORA |  |  |  | 0 | 0 | 0 | 0 | 0 | 0 | 0 |  |  |  |  | 0 | 0 | 0 | 0 | 0 | 0 | 0 | 0 | 0 | 0 | 0 | 0 | 0 |  |  |  | 0 | 0 | 0 | 0 | 0 | 0 | 0 | 0 | 0
MOV DIRC |  | IZQ | 0% |  | DIR | 0% |  | DER | 0% |  |  |  |  | IZQ | 0% |  |  |  | DIR | 0% |  |  |  | DER | 0% |  |  |  | IZQ | 0% |  |  |  | DIR | 0% |  |  | DER | 0%
[19 empty] | GRUPO |  | 4
VOL-15MIN | 255 | 277.5 | 277 | 207.5 | 222 | 196.5 | 206.5 | 198.5 | 171 | 203 |  | 173.5 | 151.5 | 167.5 | 179.5 | 164.5 | 203 | 188.5 | 172 | 174 | 184 | 203.5 | 173.5 | 182 | 189.5 | 172.5 | 178 | 187 | 171.5 | 203.5 | 209 | 0 | 0 | 0 | 0 | 0 | 0 | 0 | 0
VOL-HORA |  |  |  | 1017 | 984 | 903 | 832.5 | 823.5 | 772.5 | 779 |  |  |  |  | 672 | 663 | 714.5 | 735.5 | 728 | 737.5 | 718.5 | 733.5 | 735 | 743 | 748.5 | 717.5 | 722 |  |  |  | 771 | 584 | 412.5 | 209 | 0 | 0 | 0 | 0 | 0
MOV DIRC |  | IZQ | 0% |  | DIR | 84.57% |  | DER | 15.43% |  |  |  |  | IZQ | 0% |  |  |  | DIR | 83.45% |  |  |  | DER | 16.55% |  |  |  | IZQ | 0% |  |  |  | DIR | 85.18% |  |  | DER | 14.82%
[19 empty] | GRUPO |  | TOTAL
VOL-15MIN | 442.5 | 481 | 510.5 | 438 | 456 | 354 | 394 | 360 | 315 | 345.5 |  | 328 | 305.5 | 309.5 | 335.5 | 328 | 364 | 332 | 321.5 | 327.5 | 339 | 367 | 367 | 382 | 360 | 329.5 | 327 | 345 | 338 | 345.5 | 371 | 0 | 0 | 0 | 0 | 0 | 0 | 0 | 0
VOL-HORA |  |  |  | 1872 | 1885.5 | 1758.5 | 1642 | 1564 | 1423 | 1414.5 |  |  |  |  | 1278.5 | 1278.5 | 1337 | 1359.5 | 1345.5 | 1345 | 1320 | 1355 | 1400.5 | 1455 | 1476 | 1438.5 | 1398.5 |  |  |  | 1399.5 | 1054.5 | 716.5 | 371 | 0 | 0 | 0 | 0 | 0
s
Constru eñales
S.A.