## G-1
SDB
Formato Nº 4: VOLUMEN DE ARRIBOS
CONTRATO No. : |  |  |  | DE OBRA
DIRECCIÓN : |  |  | CL 69D - CR 38 |  |  |  |  | CRUCE No. : |  |  | 69D38 |  |  |  | GRUPO No. : |  |  | 1 (N-S)
AFORADOR : |  |  | ADOLFREDO FLOREZ |  |  |  |  | No. CARRILES : |  |  | 2 |  |  |  | FECHA : |  |  | 2021-06-22
HORAS | VEHÍCULOS |  |  |  | TOTAL V. Eq. | TOTAL V. Eq/H | HORAS | VEHÍCULOS |  |  |  | TOTAL V. Eq. | TOTAL V. Eq/H | HORAS | VEHÍCULOS |  |  |  | TOTAL V. Eq. | TOTAL V. Eq/H
| M | A | B | C |  |  |  | M | A | B | C |  |  |  | M | A | B | C
7:30 7:45 | 15 | 19 | 0 | 0 | 26.5 |  | 11:45 12:00 | 32 | 50 | 0 | 1 | 68.5 | 225 | 16:00 16:15 | 29 | 39 | 0 | 0 | 53.5
7:45 8:00 | 11 | 28 | 0 | 2 | 38.5 |  | 12:00 12:15 | 31 | 57 | 0 | 1 | 75 | 253.5 | 16:15 16:30 | 33 | 55 | 0 | 3 | 79
8:00 8:15 | 19 | 40 | 0 | 0 | 49.5 |  | 12:15 12:30 | 28 | 54 | 0 | 2 | 73 | 274.5 | 16:30 16:45 | 27 | 47 | 0 | 1 | 63
8:15 8:30 | 19 | 41 | 0 | 0 | 50.5 | 165 | 12:30 12:45 | 19 | 61 | 0 | 1 | 73 | 289.5 | 16:45 17:00 | 36 | 53 | 0 | 1 | 73.5 | 269
8:30 8:45 | 16 | 55 | 0 | 1 | 65.5 | 204 | 12:45 13:00 | 16 | 47 | 0 | 0 | 55 | 276 | 17:00 17:15 |  |  |  |  | 0 | 215.5
8:45 9:00 | 13 | 53 | 0 | 1 | 62 | 227.5 | 13:00 13:15 | 15 | 45 | 0 | 2 | 57.5 | 258.5 | 17:15 17:30 |  |  |  |  | 0 | 136.5
9:00 9:15 | 13 | 37 | 0 | 1 | 46 | 224 | 13:15 13:30 | 12 | 43 | 0 | 1 | 51.5 | 237 | 17:30 17:45 |  |  |  |  | 0 | 73.5
9:15 9:30 | 15 | 24 | 0 | 1 | 34 | 207.5 | 13:30 13:45 | 13 | 41 | 0 | 1 | 50 | 214 | 17:45 18:00 |  |  |  |  | 0 | 0
9:30 9:45 | 25 | 32 | 0 | 1 | 47 | 189 | 13:45 14:00 | 11 | 35 | 0 | 1 | 43 | 202 | 18:00 18:15 |  |  |  |  | 0 | 0
9:45 10:00 | 20 | 47 | 0 | 1 | 59.5 | 186.5 | 14:00 14:15 | 21 | 41 | 0 | 0 | 51.5 | 196 | 18:15 18:30 |  |  |  |  | 0 | 0
11:00 11:15 | 21 | 36 | 0 | 0 | 46.5 |  | 14:15 14:30 | 23 | 37 | 0 | 0 | 48.5 | 193 | 18:30 18:45 |  |  |  |  | 0 | 0
11:15 11:30 | 28 | 38 | 0 | 0 | 52 |  | 14:30 14:45 | 15 | 43 | 0 | 0 | 50.5 | 193.5 | 18:45 19:00 |  |  |  |  | 0 | 0
11:30 11:45 | 23 | 39 | 0 | 3 | 58 |  | 14:45 15:00 | 16 | 27 | 0 | 1 | 37.5 | 188
MAÑANA |  | VOLUMEN MÁX = |  |  |  | 227.5 | MEDIO DÍA |  | VOLUMEN MÁX = |  |  |  | 289.5 | TARDE |  | VOLUMEN MÁX = |  |  |  | 269
|  | HORA MAX VOL |  |  | 8:00 - 9:00 |  |  |  | HORA MAX VOL |  |  | 11:45 - 12:45 |  |  |  | HORA MAX VOL |  |  | 16:00 -17:00
OBSERVACIONES:
11:00 11:15
11:15 11:30
11:30 11:45
11:45 12:00
12:00 12:15
12:15 12:30
12:30 12:45
12:45 13:00
13:00 13:15
13:15 13:30
13:30 13:45
13:45 14:00
14:00 14:15
14:15 14:30
14:30 14:45
14:45 15:00

## G-2
SDB
Formato Nº 4: VOLUMEN DE ARRIBOS
CONTRATO No. : |  |  |  | DE OBRA
DIRECCIÓN : |  |  | CL 69D - CR 38 |  |  |  |  | CRUCE No. : |  |  | 69D38 |  |  |  | GRUPO No. : |  |  | 2 (S-N)
AFORADOR : |  |  | JULIO VASQUEZ |  |  |  |  | No. CARRILES : |  |  | 1 |  |  |  | FECHA : |  |  | 2021-06-22
HORAS | VEHÍCULOS |  |  |  | TOTAL V. Eq. | TOTAL V. Eq/H | HORAS | VEHÍCULOS |  |  |  | TOTAL V. Eq. | TOTAL V. Eq/H | HORAS | VEHÍCULOS |  |  |  | TOTAL V. Eq. | TOTAL V. Eq/H
| M | A | B | C |  |  |  | M | A | B | C |  |  |  | M | A | B | C
7:30 7:45 | 92 | 99 | 1 | 2 | 152 |  | 11:45 12:00 | 25 | 51 | 2 | 0 | 67.5 | 206 | 16:00 16:15 | 19 | 42 | 1 | 0 | 53.5
7:45 8:00 | 79 | 89 | 1 | 0 | 130.5 |  | 12:00 12:15 | 19 | 34 | 1 | 0 | 45.5 | 198 | 16:15 16:30 | 27 | 57 | 3 | 0 | 76.5
8:00 8:15 | 43 | 3 | 3 | 0 | 30.5 |  | 12:15 12:30 | 17 | 44 | 1 | 1 | 57 | 211 | 16:30 16:45 | 25 | 54 | 0 | 1 | 69
8:15 8:30 | 40 | 69 | 2 | 2 | 98 | 411 | 12:30 12:45 | 15 | 33 | 1 | 2 | 47.5 | 217.5 | 16:45 17:00 | 21 | 49 | 2 | 1 | 66 | 265 |  | 212.5
8:30 8:45 | 26 | 88 | 0 | 1 | 103.5 | 362.5 | 12:45 13:00 | 18 | 38 | 0 | 1 | 49.5 | 199.5 | 17:00 17:15 |  |  |  |  | 0 | 211.5 |  | 226
8:45 9:00 | 43 | 74 | 1 | 0 | 97.5 | 329.5 | 13:00 13:15 | 16 | 32 | 1 | 2 | 47 | 201 | 17:15 17:30 |  |  |  |  | 0 | 135 |  | 233.5
9:00 9:15 | 20 | 57 | 3 | 0 | 73 | 372 | 13:15 13:30 | 15 | 35 | 0 | 1 | 45 | 189 | 17:30 17:45 |  |  |  |  | 0 | 66 |  | 234
9:15 9:30 | 27 | 67 | 1 | 0 | 82.5 | 356.5 | 13:30 13:45 | 17 | 34 | 2 | 1 | 49 | 190.5 | 17:45 18:00 |  |  |  |  | 0 | 0 |  | 248
9:30 9:45 | 19 | 72 | 2 | 0 | 85.5 | 338.5 | 13:45 14:00 | 18 | 36 | 1 | 1 | 49.5 | 190.5 | 18:00 18:15 |  |  |  |  | 0 | 0 |  | 248
9:45 10:00 | 24 | 69 | 3 | 1 | 89.5 | 330.5 | 14:00 14:15 | 17 | 42 | 1 | 2 | 57.5 | 201 | 18:15 18:30 |  |  |  |  | 0 | 0 |  | 262
11:00 11:15 | 21 | 36 | 1 | 2 | 53.5 |  | 14:15 14:30 | 9 | 40 | 0 | 0 | 44.5 | 200.5 | 18:30 18:45 |  |  |  |  | 0 | 0 |  | 275
11:15 11:30 | 16 | 32 | 2 | 0 | 44 |  | 14:30 14:45 | 11 | 60 | 1 | 0 | 67.5 | 219 | 18:45 19:00 |  |  |  |  | 0 | 0 |  | 276
11:30 11:45 | 15 | 29 | 1 | 1 | 41 |  | 14:45 15:00 | 11 | 54 | 0 | 1 | 62 | 231.5
MAÑANA |  | VOLUMEN MÁX = |  |  |  | 411 | MEDIO DÍA |  | VOLUMEN MÁX = |  |  |  | 231.5 | TARDE |  | VOLUMEN MÁX = |  |  |  | 265
|  | HORA MAX VOL |  |  | 7:30 - 8:30 |  |  |  | HORA MAX VOL |  |  | 14:00 - 15:00 |  |  |  | HORA MAX VOL |  |  | 16:00 - 17:00
OBSERVACIONES:
11:00 11:15
11:15 11:30
11:30 11:45
11:45 12:00
12:00 12:15
12:15 12:30
12:30 12:45
12:45 13:00
13:00 13:15
13:15 13:30
13:30 13:45
13:45 14:00
14:00 14:15
14:15 14:30
14:30 14:45
14:45 15:00

## G-3
SDB
Formato Nº 4: VOLUMEN DE ARRIBOS
CONTRATO No. : |  |  |  | DE OBRA
DIRECCIÓN : |  |  | CL 69D - CR 38 |  |  |  |  | CRUCE No. : |  |  | 69D38 |  |  |  | GRUPO No. : |  |  | 3 (OCC-OR)
AFORADOR : |  |  | IVAN FONSECA |  |  |  |  | No. CARRILES : |  |  | 2 |  |  |  | FECHA : |  |  | 2021-06-22
HORAS | VEHÍCULOS |  |  |  | TOTAL V. Eq. | TOTAL V. Eq/H | HORAS | VEHÍCULOS |  |  |  | TOTAL V. Eq. | TOTAL V. Eq/H | HORAS | VEHÍCULOS |  |  |  | TOTAL V. Eq. | TOTAL V. Eq/H
| M | A | B | C |  |  |  | M | A | B | C |  |  |  | M | A | B | C
7:30 7:45 | 73 | 183 | 18 | 4 | 265.5 |  | 11:45 12:00 | 67 | 176 | 18 | 5 | 258 | 1092.5 | 16:00 16:15 | 54 | 142 | 15 | 4 | 209 |  |  |  | 11:15 - 12:15 | 803.5
7:45 8:00 | 64 | 196 | 22 | 6 | 287 |  | 12:00 12:15 | 75 | 189 | 17 | 8 | 280.5 | 1087 | 16:15 16:30 | 65 | 153 | 16 | 8 | 237.5 |  |  |  | 13:45 - 14:45 | 804.5
8:00 8:15 | 57 | 187 | 16 | 5 | 260 |  | 12:15 12:30 | 72 | 181 | 20 | 11 | 284.5 | 1095 | 16:30 16:45 | 85 | 192 | 19 | 8 | 292.5 |  |  |  | 11:00 - 12:00 | 810
8:15 8:30 | 49 | 215 | 23 | 4 | 295.5 | 1108 | 12:30 12:45 | 47 | 162 | 22 | 3 | 237 | 1060 | 16:45 17:00 | 74 | 183 | 15 | 5 | 262.5 | 1001.5 | 8:00 - 9:00 | 917 | 12:30 - 13:30 | 810.5 | 16:00 - 17:00 | 0
8:30 8:45 | 45 | 203 | 25 | 3 | 283 | 1125.5 | 12:45 13:00 | 53 | 173 | 16 | 4 | 241.5 | 1043.5 | 17:00 17:15 |  |  |  |  | 0 | 792.5 | 8:30 - 9:30 | 927.5 | 12:00 - 13:00 | 813 | 16:15 - 17:15 | 0
8:45 9:00 | 42 | 186 | 23 | 6 | 268 | 1106.5 | 13:00 13:15 | 52 | 168 | 18 | 5 | 242.5 | 1005.5 | 17:15 17:30 |  |  |  |  | 0 | 555 | 7:45 - 8:45 | 941.5 | 12:15 - 13:15 | 813.5 | 16:30 - 17:30 | 0
9:00 9:15 | 41 | 182 | 25 | 2 | 257.5 | 1104 | 13:15 13:30 | 49 | 161 | 15 | 3 | 223 | 944 | 17:30 17:45 |  |  |  |  | 0 | 262.5 | 7:30 - 8:30 | 942 | 14:00 - 15:00 | 814 | 16:45 - 17:45 | 0
9:15 9:30 | 58 | 187 | 16 | 7 | 265.5 | 1074 | 13:30 13:45 | 43 | 154 | 18 | 3 | 219 | 926 | 17:45 18:00 |  |  |  |  | 0 | 0 | 8:15 - 9:15 | 946 | 11:45 - 12:45 | 816.5 | 17:00 - 18:00 | 0
9:30 9:45 | 43 | 153 | 19 | 8 | 232.5 | 1023.5 | 13:45 14:00 | 46 | 177 | 23 | 6 | 261 | 945.5 | 18:00 18:15 |  |  |  |  | 0 | 0 | 8:45 - 9:45 | 963 | 11:30 - 12:30 | 817.5 | 17:15 - 18:15 | 0
9:45 10:00 | 60 | 184 | 21 | 6 | 271 | 1026.5 | 14:00 14:15 | 48 | 149 | 15 | 6 | 218 | 921 | 18:15 18:30 |  |  |  |  | 0 | 0 | 9:00 - 10:00 | 967 | 13:15 - 14:15 | 826 | 17:30 - 18:30 | 0
11:00 11:15 | 45 | 218 | 19 | 3 | 286 |  | 14:15 14:30 | 43 | 162 | 16 | 10 | 240.5 | 938.5 | 18:30 18:45 |  |  |  |  | 0 | 0 |  |  | 13:30 - 14:30 | 830 | 17:45 - 18:45 | 0
11:15 11:30 | 58 | 203 | 16 | 5 | 276.5 |  | 14:30 14:45 | 53 | 165 | 21 | 7 | 251 | 970.5 | 18:45 19:00 |  |  |  |  | 0 | 0 |  |  | 12:45 - 13:45 | 839.5 | 18:00 - 19:00 | 0
11:30 11:45 | 55 | 178 | 22 | 9 | 272 |  | 14:45 15:00 | 56 | 182 | 19 | 11 | 275.5 | 985 | [9 empty] | 13:00 - 14:00 | 845.5
MAÑANA |  | VOLUMEN MÁX = |  |  |  | 1125.5 | MEDIO DÍA |  | VOLUMEN MÁX = |  |  |  | 1095 | TARDE |  | VOLUMEN MÁX = |  |  |  | 1001.5
|  | HORA MAX VOL |  |  | 7:45 - 8:45 |  |  |  | HORA MAX VOL |  |  | 11:30 - 12:30 |  |  |  | HORA MAX VOL |  |  | 16:00 - 17:00 |  |  |  | HORA MAX VOL
OBSERVACIONES:
11:00 11:15
11:15 11:30
11:30 11:45
11:45 12:00
12:00 12:15
12:15 12:30
12:30 12:45
12:45 13:00
13:00 13:15
13:15 13:30
13:30 13:45
13:45 14:00
14:00 14:15
14:15 14:30
14:30 14:45
14:45 15:00

## G-4
SDB
Formato Nº 4: VOLUMEN DE ARRIBOS
CONTRATO No. : |  |  |  | DE OBRA
DIRECCIÓN : |  |  | CL 69D - CR 38 |  |  |  |  | CRUCE No. : |  |  | 69D38 |  |  |  | GRUPO No. : |  |  | 4(OR-OCC)
AFORADOR : |  |  | JHONY NAVARRO |  |  |  |  | No. CARRILES : |  |  | 2 |  |  |  | FECHA : |  |  | 2021-06-22
HORAS | VEHÍCULOS |  |  |  | TOTAL V. Eq. | TOTAL V. Eq/H | HORAS | VEHÍCULOS |  |  |  | TOTAL V. Eq. | TOTAL V. Eq/H | HORAS | VEHÍCULOS |  |  |  | TOTAL V. Eq. | TOTAL V. Eq/H
| M | A | B | C |  |  |  | M | A | B | C |  |  |  | M | A | B | C
7:30 7:45 | 45 | 121 | 17 | 7 | 195 |  | 11:45 12:00 | 44 | 140 | 19 | 5 | 212.5 | 785 | 16:00 16:15 | 35 | 120 | 17 | 7 | 189 |  |  |  | 12:45 - 13:45 | 929.5
7:45 8:00 | 51 | 118 | 19 | 5 | 194 |  | 12:00 12:15 | 37 | 126 | 15 | 6 | 189.5 | 780 | 16:15 16:30 | 39 | 128 | 17 | 4 | 191.5 |  |  |  | 12:00 - 13:00 | 932.5
8:00 8:15 | 58 | 143 | 14 | 3 | 207.5 |  | 12:15 12:30 | 35 | 131 | 13 | 4 | 184.5 | 769 | 16:30 16:45 | 44 | 140 | 18 | 4 | 208 |  |  |  | 12:30 - 13:30 | 944.5
8:15 8:30 | 42 | 140 | 17 | 5 | 207.5 | 804 | 12:30 12:45 | 38 | 142 | 15 | 4 | 201 | 787.5 | 16:45 17:00 | 40 | 147 | 17 | 6 | 216 | 804.5 | 9:00 - 10:00 | 1077.5 | 12:15 - 13:15 | 950 | 16:00 - 17:00 | 0
8:30 8:45 | 40 | 144 | 20 | 6 | 219 | 828 | 12:45 13:00 | 35 | 130 | 13 | 6 | 188.5 | 763.5 | 17:00 17:15 |  |  |  |  | 0 | 615.5 | 8:45 - 9:45 | 1084 | 11:30 - 12:30 | 986 | 16:15 - 17:15 | 0
8:45 9:00 | 33 | 115 | 24 | 5 | 192 | 826 | 13:00 13:15 | 34 | 145 | 15 | 5 | 204.5 | 778.5 | 17:15 17:30 |  |  |  |  | 0 | 424 | 8:30 - 9:30 | 1088 | 11:15 - 12:15 | 1007 | 16:30 - 17:30 | 0
9:00 9:15 | 25 | 101 | 15 | 4 | 153.5 | 772 | 13:15 13:30 | 36 | 138 | 12 | 3 | 187.5 | 781.5 | 17:30 17:45 |  |  |  |  | 0 | 216 | 8:15 - 9:15 | 1121.5 | 11:45 - 12:45 | 1015.5 | 16:45 - 17:45 | 0
9:15 9:30 | 27 | 115 | 17 | 4 | 172.5 | 737 | 13:30 13:45 | 46 | 110 | 13 | 2 | 164 | 744.5 | 17:45 18:00 |  |  |  |  | 0 | 0 | 8:00 - 9:00 | 1162.5 | 11:00 - 12:00 | 1028.5 | 17:00 - 18:00 | 0
9:30 9:45 | 35 | 131 | 15 | 5 | 191 | 709 | 13:45 14:00 | 42 | 116 | 13 | 4 | 173 | 729 | 18:00 18:15 |  |  |  |  | 0 | 0 | 7:45 - 8:45 | 1171 | 13:00 - 14:00 | 1031 | 17:15 - 18:15 | 0
9:45 10:00 | 32 | 127 | 13 | 3 | 176.5 | 693.5 | 14:00 14:15 | 32 | 127 | 19 | 6 | 196 | 720.5 | 18:15 18:30 |  |  |  |  | 0 | 0 | 7:30 - 8:30 | 1205.5 | 13:15 - 14:15 | 1036.5 | 17:30 - 18:30 | 0
11:00 11:15 | 51 | 125 | 17 | 4 | 194.5 |  | 14:15 14:30 | 43 | 125 | 17 | 4 | 190.5 | 723.5 | 18:30 18:45 |  |  |  |  | 0 | 0 |  |  | 13:30 - 14:30 | 1058.5 | 17:45 - 18:45 | 0
11:15 11:30 | 55 | 120 | 19 | 4 | 195.5 |  | 14:30 14:45 | 50 | 119 | 15 | 4 | 184 | 743.5 | 18:45 19:00 |  |  |  |  | 0 | 0 |  |  | 13:45 - 14:45 | 1091.5 | 18:00 - 19:00 | 0
11:30 11:45 | 31 | 122 | 15 | 6 | 182.5 |  | 14:45 15:00 | 40 | 113 | 13 | 4 | 169 | 739.5 | [9 empty] | 14:00 - 15:00 | 1132
MAÑANA |  | VOLUMEN MÁX = |  |  |  | 828 | MEDIO DÍA |  | VOLUMEN MÁX = |  |  |  | 787.5 | TARDE |  | VOLUMEN MÁX = |  |  |  | 804.5
|  | HORA MAX VOL |  |  | 7:45 - 8:45 |  |  |  | HORA MAX VOL |  |  | 11:45 - 12:45 |  |  |  | HORA MAX VOL |  |  | 16:00 - 17:00 |  |  |  | HORA MAX VOL
OBSERVACIONES:
11:00 11:15
11:15 11:30
11:30 11:45
11:45 12:00
12:00 12:15
12:15 12:30
12:30 12:45
12:45 13:00
13:00 13:15
13:15 13:30
13:30 13:45
13:45 14:00
14:00 14:15
14:15 14:30
14:30 14:45
14:45 15:00

## G-Totales
SDB
Formato Nº 7: VOLUMEN DE ARRIBOS TOTAL DE LA INTERSECCIÓN
CONTRATO No. : |  |  |  | DE OBRA
DIRECCIÓN : |  |  | CL 69D - CR 38 |  |  |  |  | CRUCE No. : |  |  | 69D38 |  |  |  | FECHA : |  |  | 2021-06-22
HORAS | VEHÍCULOS |  |  |  | TOTAL V. Eq. | TOTAL V. Eq/H | HORAS | VEHÍCULOS |  |  |  | TOTAL V. Eq. | TOTAL V. Eq/H | HORAS | VEHÍCULOS |  |  |  | TOTAL V. Eq. | TOTAL V. Eq/H
| M | A | B | C |  |  |  | M | A | B | C |  |  |  | M | A | B | C
7:30 7:45 | 225 | 422 | 36 | 13 | 639 |  | 11:45 12:00 | 168 | 417 | 39 | 11 | 606.5 | 2308.5 | 16:00 16:15 | 137 | 343 | 33 | 11 | 505 |  |  |  | 12:00 - 13:00 | 1745.5
7:45 8:00 | 205 | 431 | 42 | 13 | 650 |  | 12:00 12:15 | 162 | 406 | 33 | 15 | 590.5 | 2318.5 | 16:15 16:30 | 164 | 393 | 36 | 15 | 584.5 |  |  |  | 12:30 - 13:30 | 1755
8:00 8:15 | 177 | 373 | 33 | 8 | 547.5 |  | 12:15 12:30 | 152 | 410 | 34 | 18 | 599 | 2349.5 | 16:30 16:45 | 181 | 433 | 37 | 14 | 632.5 |  |  |  | 12:15 - 13:15 | 1763.5
8:15 8:30 | 150 | 465 | 42 | 11 | 651.5 | 2488 | 12:30 12:45 | 119 | 398 | 38 | 10 | 558.5 | 2354.5 | 16:45 17:00 | 171 | 432 | 34 | 13 | 618 | 2340 | 8:30 - 9:30 | 2015.5 | 12:45 - 13:45 | 1769 | 16:00 - 17:00 | 0
8:30 8:45 | 127 | 490 | 45 | 11 | 671 | 2520 | 12:45 13:00 | 122 | 388 | 29 | 11 | 534.5 | 2282.5 | 17:00 17:15 | 0 | 0 | 0 | 0 | 0 | 1835 | 9:00 - 10:00 | 2044.5 | 11:30 - 12:30 | 1803.5 | 16:15 - 17:15 | 0
8:45 9:00 | 131 | 428 | 48 | 12 | 619.5 | 2489.5 | 13:00 13:15 | 117 | 390 | 34 | 14 | 551.5 | 2243.5 | 17:15 17:30 | 0 | 0 | 0 | 0 | 0 | 1250.5 | 8:45 - 9:45 | 2047 | 11:15 - 12:15 | 1810.5 | 16:30 - 17:30 | 0
9:00 9:15 | 99 | 377 | 43 | 7 | 530 | 2472 | 13:15 13:30 | 112 | 377 | 27 | 8 | 507 | 2151.5 | 17:30 17:45 | 0 | 0 | 0 | 0 | 0 | 618 | 8:15 - 9:15 | 2067.5 | 11:45 - 12:45 | 1832 | 16:45 - 17:45 | 0
9:15 9:30 | 127 | 393 | 34 | 12 | 554.5 | 2375 | 13:30 13:45 | 119 | 339 | 33 | 7 | 482 | 2075 | 17:45 18:00 | 0 | 0 | 0 | 0 | 0 | 0 | 8:00 - 9:00 | 2079.5 | 11:00 - 12:00 | 1838.5 | 17:00 - 18:00 | 0
9:30 9:45 | 122 | 388 | 36 | 14 | 556 | 2260 | 13:45 14:00 | 117 | 364 | 37 | 12 | 526.5 | 2067 | 18:00 18:15 | 0 | 0 | 0 | 0 | 0 | 0 | 7:45 - 8:45 | 2112.5 | 13:15 - 14:15 | 1862.5 | 17:15 - 18:15 | 0
9:45 10:00 | 136 | 427 | 37 | 11 | 596.5 | 2237 | 14:00 14:15 | 118 | 359 | 35 | 14 | 523 | 2038.5 | 18:15 18:30 | 0 | 0 | 0 | 0 | 0 | 0 | 7:30 - 8:30 | 2147.5 | 13:00 - 14:00 | 1876.5 | 17:30 - 18:30 | 0
11:00 11:15 | 138 | 415 | 37 | 9 | 580.5 |  | 14:15 14:30 | 118 | 364 | 33 | 14 | 524 | 2055.5 | 18:30 18:45 | 0 | 0 | 0 | 0 | 0 | 0 |  |  | 13:30 - 14:30 | 1888.5 | 17:45 - 18:45 | 0
11:15 11:30 | 157 | 393 | 37 | 9 | 568 |  | 14:30 14:45 | 129 | 387 | 37 | 11 | 553 | 2126.5 | 18:45 19:00 | 0 | 0 | 0 | 0 | 0 | 0 |  |  | 13:45 - 14:45 | 1896 | 18:00 - 19:00 | 0
11:30 11:45 | 124 | 368 | 38 | 19 | 553.5 |  | 14:45 15:00 | 123 | 376 | 32 | 17 | 544 | 2144 | [9 empty] | 14:00 - 15:00 | 1946
MAÑANA |  | VOLUMEN MÁX = |  |  |  | 2520 | MEDIO DÍA |  | VOLUMEN MÁX = |  |  |  | 2354.5 | TARDE |  | VOLUMEN MÁX = |  |  |  | 2340
|  | HORA MAX VOL |  |  | 7:45 - 8:45 |  |  |  | HORA MAX VOL |  |  | 11:45 - 12:45 |  |  |  | HORA MAX VOL |  |  | 16:00 - 17:00 |  |  |  | HORA MAX VOL
OBSERVACIONES:
11:00 11:15
11:15 11:30
11:30 11:45
11:45 12:00
12:00 12:15
12:15 12:30
12:30 12:45
12:45 13:00
13:00 13:15
13:15 13:30
13:30 13:45
13:45 14:00
14:00 14:15
14:15 14:30
14:30 14:45
14:45 15:00

## DIRECCIONALIDAD
SDB
Formato Nº 5: Volumen vehicular direccional
CONTRATO No.: |  | DE OBRA
DIRECCIÓN : |  | CL 69D - CR 38 |  |  |  |  | CRUCE No. : | 69D38
AFORADOR: |  | ADOLFREDO FLOREZ |  |  |  |  | FECHA : | 2021-06-22
GRUPO No. | No. CARRILES | PERIODO | MOVIMIENTO | MOTOS | AUTOS | BUS | CAMIÓN | TOTAL EQUIVAL. | % DIRECC.
|  |  |  | M | A | B | C
1 (N-S) | 1 |  | IZQUIERDA | 9 | 24 | 0 | 1 | 31 | 33.6957
|  | MAÑANA: | DIRECTOS | 20 | 27 | 0 | 1 | 39.5 | 42.9348
|  | 07:30 - 08:00 | DERECHA | 6 | 16 | 0 | 1 | 21.5 | 23.3696
|  |  | IZQUIERDA | 6 | 32 | 0 | 1 | 37.5 | 42.6136
|  | MEDIO DÍA: | DIRECTOS | 18 | 24 | 0 | 0 | 33 | 37.5
|  | 11:00 - 11:30 | DERECHA | 7 | 14 | 0 | 0 | 17.5 | 19.8864
|  |  | IZQUIERDA | 20 | 41 | 0 | 1 | 53.5 | 39.1941
|  | TARDE: | DIRECTOS | 33 | 43 | 0 | 1 | 62 | 45.4212
|  | 17:00 - 17:30 | DERECHA | 10 | 16 | 0 | 0 | 21 | 15.3846
2 (S-N) | 2 |  | IZQUIERDA | 23 | 36 | 2 | 1 | 54 | 41.8605
|  | MAÑANA: | DIRECTOS | 0 | 0 | 0 | 0 | 0 | 0,00
|  | 08:00 - 08:30 | DERECHA | 16 | 62 | 0 | 2 | 75 | 58.1395
|  |  | IZQUIERDA | 8 | 34 | 1 | 1 | 42.5 | 32.8185
|  | MEDIO DÍA: | DIRECTOS | 0 | 0 | 0 | 0 | 0 | 0,00
|  | 11:30 - 12:00 | DERECHA | 14 | 80 | 0 | 0 | 87 | 67.1815
|  |  | IZQUIERDA | 14 | 21 | 2 | 2 | 37 | 27.4074
|  | TARDE: | DIRECTOS | 0 | 0 | 0 | 0 | 0 | 0,00
|  | 17:30 - 18:00 | DERECHA | 32 | 82 | 0 | 0 | 98 | 72.5926
3 (OCC-OR) | 2 |  | IZQUIERDA | 0 | 0 | 0 | 0 | 0 | 0,00
|  | MAÑANA: | DIRECTOS | 106 | 363 | 35 | 7 | 503.5 | 91.7958
|  | 08:30 - 09:00 | DERECHA | 6 | 42 | 0 | 0 | 45 | 8.2042
|  |  | IZQUIERDA | 0 | 0 | 0 | 0 | 0 | 0,00
|  | MEDIO DÍA: | DIRECTOS | 98 | 312 | 40 | 17 | 483.5 | 91.8329
|  | 12:00 - 12:30 | DERECHA | 11 | 35 | 0 | 1 | 43 | 8.1671
|  |  | IZQUIERDA | 0 | 0 | 0 | 0 | 0 | 0,00
|  | TARDE: | DIRECTOS | 146 | 328 | 34 | 12 | 499 | 89.9099
|  | 18:00 - 18:30 | DERECHA | 13 | 47 | 0 | 1 | 56 | 10.0901
4 (OR-OCC) | 2 |  | IZQUIERDA | 7 | 25 | 0 | 2 | 33.5 | 7.8546
|  | MAÑANA: | DIRECTOS | 76 | 241 | 37 | 16 | 393 | 92.1454
|  | 09:00 - 09:30 | DERECHA | 0 | 0 | 0 | 0 | 0 | 0,00
|  |  | IZQUIERDA | 11 | 22 | 1 | 0 | 29.5 | 8.3569
|  | MEDIO DÍA: | DIRECTOS | 79 | 210 | 27 | 8 | 323.5 | 91.6431
|  | 12:30 - 13:00 | DERECHA | 0 | 0 | 0 | 0 | 0 | 0,00
|  |  | IZQUIERDA | 14 | 38 | 0 | 2 | 50 | 11.7925
|  | TARDE: | DIRECTOS | 70 | 249 | 35 | 8 | 374 | 88.2075
|  | 18:30 - 19:00 | DERECHA | 0 | 0 | 0 | 0 | 0 | 0,00
OBSERVACIONES:

## DIAGRAMA DE VOL
CONTRATO DE CONCESION DE AMOBLAMIENTO URBANO
SISTEMA DE SEMAFIRIZACION
VOLUMENES VEHICULARES DE INTERSECCION SEMAFORIZADA
CIUDAD |  | BARRANQUILLA | [8 empty] | INTERSECCIÓN |  |  | CL 69D - CR 38 | [6 empty] | Nº EXTERNO |  |  | 69D38 | [7 empty] | FECHA |  | 2021-06-22
|  |  | MAÑANA | [14 empty] | MEDIO DIA | [13 empty] | TARDE
TIEMPO | 7:45 | 8:00 | 8:15 | 8:30 | 8:45 | 9:00 | 9:15 | 9:30 | 9:45 | 10:00 |  | 11:15 | 11:30 | 11:45 | 12:00 | 12:15 | 12:30 | 12:45 | 13:00 | 13:15 | 13:30 | 13:45 | 14:00 | 14:15 | 14:30 | 14:45 | 15:00 | 16:15 | 16:30 | 16:45 | 17:00 | 17:15 | 17:30 | 17:45 | 18:00 | 18:15 | 18:30 | 18:45 | 19:00 | 7:45 | 8:00 | 8:15 | 8:30 | 8:45 | 9:00 | 9:15 | 9:30 | 9:45 | 10:00 | 11:15 | 11:30 | 11:45 | 12:00 | 12:15 | 12:30 | 12:45 | 13:00 | 13:15 | 13:30 | 13:45 | 14:00 | 14:15 | 14:30 | 14:45 | 15:00 | 16:15 | 16:30 | 16:45 | 17:00 | 17:15 | 17:30 | 17:45 | 18:00 | 18:15 | 18:30 | 18:45 | 19:00
[19 empty] | GRUPO |  | 1 | [21 empty] | 165 | 204 | 227.5 | 224 | 207.5 | 189 | 186.5 |  |  |  | 225 | 253.5 | 274.5 | 289.5 | 276 | 258.5 | 237 | 214 | 202 | 196 | 193 | 193.5 | 188 |  |  |  | 269 | 215.5 | 136.5 | 73.5 | 0 | 0 | 0 | 0 | 0
VOL-15MIN | 26.5 | 38.5 | 49.5 | 50.5 | 65.5 | 62 | 46 | 34 | 47 | 59.5 |  | 46.5 | 52 | 58 | 68.5 | 75 | 73 | 73 | 55 | 57.5 | 51.5 | 50 | 43 | 51.5 | 48.5 | 50.5 | 37.5 | 53.5 | 79 | 63 | 73.5 | 0 | 0 | 0 | 0 | 0 | 0 | 0 | 0
VOL-HORA |  |  |  | 165 | 204 | 227.5 | 224 | 207.5 | 189 | 186.5 |  |  |  |  | 225 | 253.5 | 274.5 | 289.5 | 276 | 258.5 | 237 | 214 | 202 | 196 | 193 | 193.5 | 188 |  |  |  | 269 | 215.5 | 136.5 | 73.5 | 0 | 0 | 0 | 0 | 0
MOV DIRC |  | IZQ | 33.7% |  | DIR | 42.93% |  | DER | 23.37% |  |  |  |  | IZQ | 42.61% |  |  |  | DIR | 37.5% |  |  |  | DER | 19.89% |  |  |  | IZQ | 39.19% |  |  |  | DIR | 45.42% |  |  | DER | 15.38%
[19 empty] | GRUPO |  | 2
VOL-15MIN | 152 | 130.5 | 30.5 | 98 | 103.5 | 97.5 | 73 | 82.5 | 85.5 | 89.5 |  | 53.5 | 44 | 41 | 67.5 | 45.5 | 57 | 47.5 | 49.5 | 47 | 45 | 49 | 49.5 | 57.5 | 44.5 | 67.5 | 62 | 53.5 | 76.5 | 69 | 66 | 0 | 0 | 0 | 0 | 0 | 0 | 0 | 0 |  |  |  | 411 | 362.5 | 329.5 | 372 | 356.5 | 338.5 | 330.5 |  |  |  | 206 | 198 | 211 | 217.5 | 199.5 | 201 | 189 | 190.5 | 190.5 | 201 | 200.5 | 219 | 231.5 |  |  |  | 265 | 211.5 | 135 | 66 | 0 | 0 | 0 | 0 | 0
VOL-HORA |  |  |  | 411 | 362.5 | 329.5 | 372 | 356.5 | 338.5 | 330.5 |  |  |  |  | 206 | 198 | 211 | 217.5 | 199.5 | 201 | 189 | 190.5 | 190.5 | 201 | 200.5 | 219 | 231.5 |  |  |  | 265 | 211.5 | 135 | 66 | 0 | 0 | 0 | 0 | 0 |  |  |  | 804 | 828 | 826 | 772 | 737 | 709 | 693.5 |  |  |  | 785 | 780 | 769 | 787.5 | 763.5 | 778.5 | 781.5 | 744.5 | 729 | 720.5 | 723.5 | 743.5 | 739.5 |  |  |  | 804.5 | 615.5 | 424 | 216 | 0 | 0 | 0 | 0 | 0
MOV DIRC |  | IZQ | 41.86% |  | DIR | 0% |  | DER | 58.14% |  |  |  |  | IZQ | 32.82% |  |  |  | DIR | 0% |  |  |  | DER | 67.18% |  |  |  | IZQ | 27.41% |  |  |  | DIR | 0% |  |  | DER | 72.59% |  |  |  | 1108 | 1125.5 | 1106.5 | 1104 | 1074 | 1023.5 | 1026.5 |  |  |  | 1092.5 | 1087 | 1095 | 1060 | 1043.5 | 1005.5 | 944 | 926 | 945.5 | 921 | 938.5 | 970.5 | 985 |  |  |  | 1001.5 | 792.5 | 555 | 262.5 | 0 | 0 | 0 | 0 | 0
[19 empty] | GRUPO |  | 3 | [21 empty] | 2488 | 2520 | 2489.5 | 2472 | 2375 | 2260 | 2237 |  |  |  | 2308.5 | 2318.5 | 2349.5 | 2354.5 | 2282.5 | 2243.5 | 2151.5 | 2075 | 2067 | 2038.5 | 2055.5 | 2126.5 | 2144 |  |  |  | 2340 | 1835 | 1250.5 | 618 | 0 | 0 | 0 | 0 | 0
VOL-15MIN | 265.5 | 287 | 260 | 295.5 | 283 | 268 | 257.5 | 265.5 | 232.5 | 271 |  | 286 | 276.5 | 272 | 258 | 280.5 | 284.5 | 237 | 241.5 | 242.5 | 223 | 219 | 261 | 218 | 240.5 | 251 | 275.5 | 209 | 237.5 | 292.5 | 262.5 | 0 | 0 | 0 | 0 | 0 | 0 | 0 | 0
VOL-HORA |  |  |  | 1108 | 1125.5 | 1106.5 | 1104 | 1074 | 1023.5 | 1026.5 |  |  |  |  | 1092.5 | 1087 | 1095 | 1060 | 1043.5 | 1005.5 | 944 | 926 | 945.5 | 921 | 938.5 | 970.5 | 985 |  |  |  | 1001.5 | 792.5 | 555 | 262.5 | 0 | 0 | 0 | 0 | 0
MOV DIRC |  | IZQ | 0% |  | DIR | 91.8% |  | DER | 8.204% |  |  |  |  | IZQ | 0% |  |  |  | DIR | 91.83% |  |  |  | DER | 8.167% |  |  |  | IZQ | 0% |  |  |  | DIR | 89.91% |  |  | DER | 10.09%
[19 empty] | GRUPO |  | 4
VOL-15MIN | 195 | 194 | 207.5 | 207.5 | 219 | 192 | 153.5 | 172.5 | 191 | 176.5 |  | 194.5 | 195.5 | 182.5 | 212.5 | 189.5 | 184.5 | 201 | 188.5 | 204.5 | 187.5 | 164 | 173 | 196 | 190.5 | 184 | 169 | 189 | 191.5 | 208 | 216 | 0 | 0 | 0 | 0 | 0 | 0 | 0 | 0
VOL-HORA |  |  |  | 804 | 828 | 826 | 772 | 737 | 709 | 693.5 |  |  |  |  | 785 | 780 | 769 | 787.5 | 763.5 | 778.5 | 781.5 | 744.5 | 729 | 720.5 | 723.5 | 743.5 | 739.5 |  |  |  | 804.5 | 615.5 | 424 | 216 | 0 | 0 | 0 | 0 | 0
MOV DIRC |  | IZQ | 7.855% |  | DIR | 92.15% |  | DER | 0% |  |  |  |  | IZQ | 8.357% |  |  |  | DIR | 91.64% |  |  |  | DER | 0% |  |  |  | IZQ | 11.79% |  |  |  | DIR | 88.21% |  |  | DER | 0%
[19 empty] | GRUPO |  | TOTAL
VOL-15MIN | 639 | 650 | 547.5 | 651.5 | 671 | 619.5 | 530 | 554.5 | 556 | 596.5 |  | 580.5 | 568 | 553.5 | 606.5 | 590.5 | 599 | 558.5 | 534.5 | 551.5 | 507 | 482 | 526.5 | 523 | 524 | 553 | 544 | 505 | 584.5 | 632.5 | 618 | 0 | 0 | 0 | 0 | 0 | 0 | 0 | 0
VOL-HORA |  |  |  | 2488 | 2520 | 2489.5 | 2472 | 2375 | 2260 | 2237 |  |  |  |  | 2308.5 | 2318.5 | 2349.5 | 2354.5 | 2282.5 | 2243.5 | 2151.5 | 2075 | 2067 | 2038.5 | 2055.5 | 2126.5 | 2144 |  |  |  | 2340 | 1835 | 1250.5 | 618 | 0 | 0 | 0 | 0 | 0
s
Constru eñales
S.A.