## G-2
SDB
Formato Nº 4: VOLUMEN DE ARRIBOS
CONTRATO No. : |  |  |  | DE OBRA
DIRECCIÓN : |  |  | CL 70B - CR 38 |  |  |  |  | CRUCE No. : |  |  | 70B38 |  |  |  | GRUPO No. : |  |  | 2 (S-N)
AFORADOR : |  |  | GEOVANNIS GONZALEZ |  |  |  |  | No. CARRILES : |  |  | 1 |  |  |  | FECHA : |  |  | 2021-06-21
HORAS | VEHÍCULOS |  |  |  | TOTAL V. Eq. | TOTAL V. Eq/H | HORAS | VEHÍCULOS |  |  |  | TOTAL V. Eq. | TOTAL V. Eq/H | HORAS | VEHÍCULOS |  |  |  | TOTAL V. Eq. | TOTAL V. Eq/H
| M | A | B | C |  |  |  | M | A | B | C |  |  |  | M | A | B | C
7:30 7:45 | 63 | 58 | 8 | 0 | 105.5 |  | 11:45 12:00 | 32 | 57 | 7 | 2 | 92 | 323 | 16:00 16:15 | 34 | 56 | 8 | 2 | 94
7:45 8:00 | 68 | 67 | 9 | 0 | 119 |  | 12:00 12:15 | 24 | 55 | 5 | 1 | 79.5 | 328 | 16:15 16:30 | 30 | 76 | 6 | 1 | 105.5
8:00 8:15 | 52 | 65 | 7 | 2 | 110 |  | 12:15 12:30 | 27 | 46 | 7 | 1 | 76 | 340 | 16:30 16:45 | 28 | 53 | 8 | 2 | 88
8:15 8:30 | 53 | 55 | 6 | 3 | 101 | 435.5 | 12:30 12:45 | 25 | 42 | 8 | 1 | 73 | 320.5 | 16:45 17:00 | 34 | 67 | 7 | 2 | 103 | 390.5 |  | 212.5
8:30 8:45 | 42 | 60 | 10 | 7 | 118.5 | 448.5 | 12:45 13:00 | 29 | 42 | 7 | 1 | 73 | 301.5 | 17:00 17:15 |  |  |  |  | 0 | 296.5 |  | 226
8:45 9:00 | 35 | 45 | 9 | 3 | 88 | 417.5 | 13:00 13:15 | 25 | 40 | 5 | 2 | 67.5 | 289.5 | 17:15 17:30 |  |  |  |  | 0 | 191 |  | 233.5
9:00 9:15 | 36 | 69 | 6 | 0 | 99 | 406.5 | 13:15 13:30 | 23 | 38 | 6 | 1 | 64 | 277.5 | 17:30 17:45 |  |  |  |  | 0 | 103 |  | 234
9:15 9:30 | 28 | 65 | 9 | 1 | 99.5 | 405 | 13:30 13:45 | 35 | 49 | 5 | 1 | 79 | 283.5 | 17:45 18:00 |  |  |  |  | 0 | 0 |  | 248
9:30 9:45 | 35 | 60 | 6 | 2 | 94.5 | 381 | 13:45 14:00 | 44 | 62 | 10 | 3 | 111.5 | 322 | 18:00 18:15 |  |  |  |  | 0 | 0 |  | 248
9:45 10:00 | 38 | 55 | 5 | 3 | 91.5 | 384.5 | 14:00 14:15 | 34 | 54 | 7 | 3 | 92.5 | 347 | 18:15 18:30 |  |  |  |  | 0 | 0 |  | 262
11:00 11:15 | 33 | 44 | 7 | 0 | 74.5 |  | 14:15 14:30 | 40 | 60 | 5 | 2 | 95 | 378 | 18:30 18:45 |  |  |  |  | 0 | 0 |  | 275
11:15 11:30 | 20 | 41 | 4 | 2 | 64 |  | 14:30 14:45 | 25 | 47 | 19 | 2 | 102.5 | 401.5 | 18:45 19:00 |  |  |  |  | 0 | 0 |  | 276
11:30 11:45 | 23 | 62 | 7 | 2 | 92.5 |  | 14:45 15:00 | 29 | 60 | 7 | 2 | 93.5 | 383.5
MAÑANA |  | VOLUMEN MÁX = |  |  |  | 448.5 | MEDIO DÍA |  | VOLUMEN MÁX = |  |  |  | 401.5 | TARDE |  | VOLUMEN MÁX = |  |  |  | 390.5
|  | HORA MAX VOL |  |  | 7:45 - 8:45 |  |  |  | HORA MAX VOL |  |  | 13:45 - 14:45 |  |  |  | HORA MAX VOL |  |  | 16:00 - 17:00
OBSERVACIONES:
11:00 11:15
11:15 11:30
11:30 11:45
11:45 12:00
12:00 12:15
12:15 12:30
12:30 12:45
12:45 13:00
13:00 13:15
13:15 13:30
13:30 13:45
13:45 14:00
14:00 14:15
14:15 14:30
14:30 14:45
14:45 15:00

## G-3
SDB
Formato Nº 4: VOLUMEN DE ARRIBOS
CONTRATO No. : |  |  |  | DE OBRA
DIRECCIÓN : |  |  | CL 70B - CR 38 |  |  |  |  | CRUCE No. : |  |  | 70B38 |  |  |  | GRUPO No. : |  |  | 3 (OCC-OR)
AFORADOR : |  |  | JHONY NAVARRO |  |  |  |  | No. CARRILES : |  |  | 2 |  |  |  | FECHA : |  |  | 2021-06-21
HORAS | VEHÍCULOS |  |  |  | TOTAL V. Eq. | TOTAL V. Eq/H | HORAS | VEHÍCULOS |  |  |  | TOTAL V. Eq. | TOTAL V. Eq/H | HORAS | VEHÍCULOS |  |  |  | TOTAL V. Eq. | TOTAL V. Eq/H
| M | A | B | C |  |  |  | M | A | B | C |  |  |  | M | A | B | C
7:30 7:45 | 39 | 119 | 16 | 2 | 175.5 |  | 11:45 12:00 | 34 | 115 | 12 | 5 | 168.5 | 662 | 16:00 16:15 | 41 | 133 | 9 | 3 | 179 |  |  |  | 11:15 - 12:15 | 803.5
7:45 8:00 | 45 | 115 | 14 | 3 | 173 |  | 12:00 12:15 | 56 | 130 | 13 | 4 | 194 | 692.5 | 16:15 16:30 | 45 | 146 | 14 | 5 | 209 |  |  |  | 13:45 - 14:45 | 804.5
8:00 8:15 | 53 | 122 | 12 | 5 | 185 |  | 12:15 12:30 | 41 | 119 | 12 | 4 | 173.5 | 698 | 16:30 16:45 | 40 | 157 | 19 | 2 | 220 |  |  |  | 11:00 - 12:00 | 810
8:15 8:30 | 40 | 100 | 16 | 5 | 164.5 | 698 | 12:30 12:45 | 39 | 125 | 13 | 6 | 185.5 | 721.5 | 16:45 17:00 | 35 | 151 | 17 | 4 | 212.5 | 820.5 | 8:00 - 9:00 | 917 | 12:30 - 13:30 | 810.5 | 16:00 - 17:00 | 0
8:30 8:45 | 39 | 109 | 12 | 8 | 172.5 | 695 | 12:45 13:00 | 43 | 121 | 11 | 3 | 172 | 725 | 17:00 17:15 |  |  |  |  | 0 | 641.5 | 8:30 - 9:30 | 927.5 | 12:00 - 13:00 | 813 | 16:15 - 17:15 | 0
8:45 9:00 | 25 | 116 | 13 | 4 | 164.5 | 686.5 | 13:00 13:15 | 45 | 120 | 10 | 5 | 175 | 706 | 17:15 17:30 |  |  |  |  | 0 | 432.5 | 7:45 - 8:45 | 941.5 | 12:15 - 13:15 | 813.5 | 16:30 - 17:30 | 0
9:00 9:15 | 23 | 106 | 13 | 4 | 153.5 | 655 | 13:15 13:30 | 50 | 118 | 13 | 4 | 179 | 711.5 | 17:30 17:45 |  |  |  |  | 0 | 212.5 | 7:30 - 8:30 | 942 | 14:00 - 15:00 | 814 | 16:45 - 17:45 | 0
9:15 9:30 | 33 | 115 | 12 | 4 | 165.5 | 656 | 13:30 13:45 | 39 | 120 | 11 | 3 | 169 | 695 | 17:45 18:00 |  |  |  |  | 0 | 0 | 8:15 - 9:15 | 946 | 11:45 - 12:45 | 816.5 | 17:00 - 18:00 | 0
9:30 9:45 | 31 | 110 | 12 | 6 | 164.5 | 648 | 13:45 14:00 | 46 | 129 | 13 | 3 | 185.5 | 708.5 | 18:00 18:15 |  |  |  |  | 0 | 0 | 8:45 - 9:45 | 963 | 11:30 - 12:30 | 817.5 | 17:15 - 18:15 | 0
9:45 10:00 | 21 | 103 | 14 | 4 | 151.5 | 635 | 14:00 14:15 | 46 | 136 | 13 | 5 | 197.5 | 731 | 18:15 18:30 |  |  |  |  | 0 | 0 | 9:00 - 10:00 | 967 | 13:15 - 14:15 | 826 | 17:30 - 18:30 | 0
11:00 11:15 | 37 | 115 | 10 | 4 | 163.5 |  | 14:15 14:30 | 44 | 152 | 10 | 5 | 206.5 | 758.5 | 18:30 18:45 |  |  |  |  | 0 | 0 |  |  | 13:30 - 14:30 | 830 | 17:45 - 18:45 | 0
11:15 11:30 | 34 | 120 | 8 | 6 | 168 |  | 14:30 14:45 | 52 | 138 | 14 | 6 | 207 | 796.5 | 18:45 19:00 |  |  |  |  | 0 | 0 |  |  | 12:45 - 13:45 | 839.5 | 18:00 - 19:00 | 0
11:30 11:45 | 34 | 111 | 12 | 4 | 162 |  | 14:45 15:00 | 48 | 142 | 14 | 2 | 199 | 810 | [9 empty] | 13:00 - 14:00 | 845.5
MAÑANA |  | VOLUMEN MÁX = |  |  |  | 698 | MEDIO DÍA |  | VOLUMEN MÁX = |  |  |  | 810 | TARDE |  | VOLUMEN MÁX = |  |  |  | 820.5
|  | HORA MAX VOL |  |  | 7:30 - 8:30 |  |  |  | HORA MAX VOL |  |  | 14:00 - 15:00 |  |  |  | HORA MAX VOL |  |  | 16:00 - 17:00 |  |  |  | HORA MAX VOL
OBSERVACIONES:
11:00 11:15
11:15 11:30
11:30 11:45
11:45 12:00
12:00 12:15
12:15 12:30
12:30 12:45
12:45 13:00
13:00 13:15
13:15 13:30
13:30 13:45
13:45 14:00
14:00 14:15
14:15 14:30
14:30 14:45
14:45 15:00

## G-4
SDB
Formato Nº 4: VOLUMEN DE ARRIBOS
CONTRATO No. : |  |  |  | DE OBRA
DIRECCIÓN : |  |  | CL 70B - CR 38 |  |  |  |  | CRUCE No. : |  |  | 70B38 |  |  |  | GRUPO No. : |  |  | 4(OR-OCC)
AFORADOR : |  |  | ADOLFREDO FLOREZ |  |  |  |  | No. CARRILES : |  |  | 2 |  |  |  | FECHA : |  |  | 2021-06-21
HORAS | VEHÍCULOS |  |  |  | TOTAL V. Eq. | TOTAL V. Eq/H | HORAS | VEHÍCULOS |  |  |  | TOTAL V. Eq. | TOTAL V. Eq/H | HORAS | VEHÍCULOS |  |  |  | TOTAL V. Eq. | TOTAL V. Eq/H
| M | A | B | C |  |  |  | M | A | B | C |  |  |  | M | A | B | C
7:30 7:45 | 49 | 114 | 16 | 2 | 175.5 |  | 11:45 12:00 | 36 | 133 | 19 | 4 | 199 | 880 | 16:00 16:15 | 43 | 139 | 23 | 7 | 224 |  |  |  | 12:45 - 13:45 | 929.5
7:45 8:00 | 45 | 124 | 19 | 5 | 197 |  | 12:00 12:15 | 52 | 121 | 17 | 6 | 196 | 854.5 | 16:15 16:30 | 51 | 167 | 21 | 5 | 247 |  |  |  | 12:00 - 13:00 | 932.5
8:00 8:15 | 47 | 118 | 13 | 5 | 180 |  | 12:15 12:30 | 41 | 178 | 22 | 6 | 257.5 | 873 | 16:30 16:45 | 59 | 179 | 22 | 8 | 272.5 |  |  |  | 12:30 - 13:30 | 944.5
8:15 8:30 | 39 | 153 | 20 | 5 | 225 | 777.5 | 12:30 12:45 | 60 | 163 | 17 | 3 | 234.5 | 887 | 16:45 17:00 | 56 | 167 | 23 | 7 | 258.5 | 1002 | 9:00 - 10:00 | 1077.5 | 12:15 - 13:15 | 950 | 16:00 - 17:00 | 0
8:30 8:45 | 46 | 131 | 23 | 11 | 227.5 | 829.5 | 12:45 13:00 | 36 | 121 | 13 | 2 | 170 | 858 | 17:00 17:15 |  |  |  |  | 0 | 778 | 8:45 - 9:45 | 1084 | 11:30 - 12:30 | 986 | 16:15 - 17:15 | 0
8:45 9:00 | 51 | 136 | 22 | 8 | 225.5 | 858 | 13:00 13:15 | 35 | 120 | 15 | 2 | 172.5 | 834.5 | 17:15 17:30 |  |  |  |  | 0 | 531 | 8:30 - 9:30 | 1088 | 11:15 - 12:15 | 1007 | 16:30 - 17:30 | 0
9:00 9:15 | 41 | 138 | 21 | 10 | 225.5 | 903.5 | 13:15 13:30 | 30 | 118 | 12 | 4 | 167 | 744 | 17:30 17:45 |  |  |  |  | 0 | 258.5 | 8:15 - 9:15 | 1121.5 | 11:45 - 12:45 | 1015.5 | 16:45 - 17:45 | 0
9:15 9:30 | 50 | 173 | 16 | 7 | 247.5 | 926 | 13:30 13:45 | 47 | 149 | 19 | 4 | 220.5 | 730 | 17:45 18:00 |  |  |  |  | 0 | 0 | 8:00 - 9:00 | 1162.5 | 11:00 - 12:00 | 1028.5 | 17:00 - 18:00 | 0
9:30 9:45 | 44 | 125 | 22 | 5 | 203.5 | 902 | 13:45 14:00 | 64 | 166 | 21 | 5 | 252.5 | 812.5 | 18:00 18:15 |  |  |  |  | 0 | 0 | 7:45 - 8:45 | 1171 | 13:00 - 14:00 | 1031 | 17:15 - 18:15 | 0
9:45 10:00 | 50 | 148 | 20 | 5 | 225.5 | 902 | 14:00 14:15 | 52 | 133 | 20 | 4 | 209 | 849 | 18:15 18:30 |  |  |  |  | 0 | 0 | 7:30 - 8:30 | 1205.5 | 13:15 - 14:15 | 1036.5 | 17:30 - 18:30 | 0
11:00 11:15 | 46 | 138 | 19 | 9 | 221.5 |  | 14:15 14:30 | 60 | 167 | 20 | 7 | 254.5 | 936.5 | 18:30 18:45 |  |  |  |  | 0 | 0 |  |  | 13:30 - 14:30 | 1058.5 | 17:45 - 18:45 | 0
11:15 11:30 | 49 | 141 | 28 | 7 | 239 |  | 14:30 14:45 | 55 | 151 | 28 | 8 | 254.5 | 970.5 | 18:45 19:00 |  |  |  |  | 0 | 0 |  |  | 13:45 - 14:45 | 1091.5 | 18:00 - 19:00 | 0
11:30 11:45 | 44 | 154 | 16 | 5 | 220.5 |  | 14:45 15:00 | 59 | 128 | 29 | 6 | 230.5 | 948.5 | [9 empty] | 14:00 - 15:00 | 1132
MAÑANA |  | VOLUMEN MÁX = |  |  |  | 926 | MEDIO DÍA |  | VOLUMEN MÁX = |  |  |  | 970.5 | TARDE |  | VOLUMEN MÁX = |  |  |  | 1002
|  | HORA MAX VOL |  |  | 8:30 - 9:30 |  |  |  | HORA MAX VOL |  |  | 13:45 - 14:45 |  |  |  | HORA MAX VOL |  |  | 16:00 - 17:00 |  |  |  | HORA MAX VOL
OBSERVACIONES:
11:00 11:15
11:15 11:30
11:30 11:45
11:45 12:00
12:00 12:15
12:15 12:30
12:30 12:45
12:45 13:00
13:00 13:15
13:15 13:30
13:30 13:45
13:45 14:00
14:00 14:15
14:15 14:30
14:30 14:45
14:45 15:00

## G-Totales
SDB
Formato Nº 7: VOLUMEN DE ARRIBOS TOTAL DE LA INTERSECCIÓN
CONTRATO No. : |  |  |  | DE OBRA
DIRECCIÓN : |  |  | CL 70B - CR 38 |  |  |  |  | CRUCE No. : |  |  | 70B38 |  |  |  | FECHA : |  |  | 2021-06-21
HORAS | VEHÍCULOS |  |  |  | TOTAL V. Eq. | TOTAL V. Eq/H | HORAS | VEHÍCULOS |  |  |  | TOTAL V. Eq. | TOTAL V. Eq/H | HORAS | VEHÍCULOS |  |  |  | TOTAL V. Eq. | TOTAL V. Eq/H
| M | A | B | C |  |  |  | M | A | B | C |  |  |  | M | A | B | C
7:30 7:45 | 151 | 291 | 40 | 4 | 456.5 |  | 11:45 12:00 | 102 | 305 | 38 | 11 | 459.5 | 1865 | 16:00 16:15 | 118 | 328 | 40 | 12 | 497 |  |  |  | 12:00 - 13:00 | 1745.5
7:45 8:00 | 158 | 306 | 42 | 8 | 489 |  | 12:00 12:15 | 132 | 306 | 35 | 11 | 469.5 | 1875 | 16:15 16:30 | 126 | 389 | 41 | 11 | 561.5 |  |  |  | 12:30 - 13:30 | 1755
8:00 8:15 | 152 | 305 | 32 | 12 | 475 |  | 12:15 12:30 | 109 | 343 | 41 | 11 | 507 | 1911 | 16:30 16:45 | 127 | 389 | 49 | 12 | 580.5 |  |  |  | 12:15 - 13:15 | 1763.5
8:15 8:30 | 132 | 308 | 42 | 13 | 490.5 | 1911 | 12:30 12:45 | 124 | 330 | 38 | 10 | 493 | 1929 | 16:45 17:00 | 125 | 385 | 47 | 13 | 574 | 2213 | 8:30 - 9:30 | 2015.5 | 12:45 - 13:45 | 1769 | 16:00 - 17:00 | 0
8:30 8:45 | 127 | 300 | 45 | 26 | 518.5 | 1973 | 12:45 13:00 | 108 | 284 | 31 | 6 | 415 | 1884.5 | 17:00 17:15 | 0 | 0 | 0 | 0 | 0 | 1716 | 9:00 - 10:00 | 2044.5 | 11:30 - 12:30 | 1803.5 | 16:15 - 17:15 | 0
8:45 9:00 | 111 | 297 | 44 | 15 | 478 | 1962 | 13:00 13:15 | 105 | 280 | 30 | 9 | 415 | 1830 | 17:15 17:30 | 0 | 0 | 0 | 0 | 0 | 1154.5 | 8:45 - 9:45 | 2047 | 11:15 - 12:15 | 1810.5 | 16:30 - 17:30 | 0
9:00 9:15 | 100 | 313 | 40 | 14 | 478 | 1965 | 13:15 13:30 | 103 | 274 | 31 | 9 | 410 | 1733 | 17:30 17:45 | 0 | 0 | 0 | 0 | 0 | 574 | 8:15 - 9:15 | 2067.5 | 11:45 - 12:45 | 1832 | 16:45 - 17:45 | 0
9:15 9:30 | 111 | 353 | 37 | 12 | 512.5 | 1987 | 13:30 13:45 | 121 | 318 | 35 | 8 | 468.5 | 1708.5 | 17:45 18:00 | 0 | 0 | 0 | 0 | 0 | 0 | 8:00 - 9:00 | 2079.5 | 11:00 - 12:00 | 1838.5 | 17:00 - 18:00 | 0
9:30 9:45 | 110 | 295 | 40 | 13 | 462.5 | 1931 | 13:45 14:00 | 154 | 357 | 44 | 11 | 549.5 | 1843 | 18:00 18:15 | 0 | 0 | 0 | 0 | 0 | 0 | 7:45 - 8:45 | 2112.5 | 13:15 - 14:15 | 1862.5 | 17:15 - 18:15 | 0
9:45 10:00 | 109 | 306 | 39 | 12 | 468.5 | 1921.5 | 14:00 14:15 | 132 | 323 | 40 | 12 | 499 | 1927 | 18:15 18:30 | 0 | 0 | 0 | 0 | 0 | 0 | 7:30 - 8:30 | 2147.5 | 13:00 - 14:00 | 1876.5 | 17:30 - 18:30 | 0
11:00 11:15 | 116 | 297 | 36 | 13 | 459.5 |  | 14:15 14:30 | 144 | 379 | 35 | 14 | 556 | 2073 | 18:30 18:45 | 0 | 0 | 0 | 0 | 0 | 0 |  |  | 13:30 - 14:30 | 1888.5 | 17:45 - 18:45 | 0
11:15 11:30 | 103 | 302 | 40 | 15 | 471 |  | 14:30 14:45 | 132 | 336 | 61 | 16 | 564 | 2168.5 | 18:45 19:00 | 0 | 0 | 0 | 0 | 0 | 0 |  |  | 13:45 - 14:45 | 1896 | 18:00 - 19:00 | 0
11:30 11:45 | 101 | 327 | 35 | 11 | 475 |  | 14:45 15:00 | 136 | 330 | 50 | 10 | 523 | 2142 | [9 empty] | 14:00 - 15:00 | 1946
MAÑANA |  | VOLUMEN MÁX = |  |  |  | 1987 | MEDIO DÍA |  | VOLUMEN MÁX = |  |  |  | 2168.5 | TARDE |  | VOLUMEN MÁX = |  |  |  | 2213
|  | HORA MAX VOL |  |  | 8:30 - 9:30 |  |  |  | HORA MAX VOL |  |  | 13:45 - 14:45 |  |  |  | HORA MAX VOL |  |  | 16:00 - 17:00 |  |  |  | HORA MAX VOL
OBSERVACIONES:
11:00 11:15
11:15 11:30
11:30 11:45
11:45 12:00
12:00 12:15
12:15 12:30
12:30 12:45
12:45 13:00
13:00 13:15
13:15 13:30
13:30 13:45
13:45 14:00
14:00 14:15
14:15 14:30
14:30 14:45
14:45 15:00

## DIRECCIONALIDAD
SDB
Formato Nº 5: Volumen vehicular direccional
CONTRATO No.: |  | DE OBRA
DIRECCIÓN : |  | CL 70B - CR 38 |  |  |  |  | CRUCE No. : | 70B38
AFORADOR: |  | GEOVANNIS GONZALEZ |  |  |  |  | FECHA : | 2021-06-21
GRUPO No. | No. CARRILES | PERIODO | MOVIMIENTO | MOTOS | AUTOS | BUS | CAMIÓN | TOTAL EQUIVAL. | % DIRECC.
|  |  |  | M | A | B | C
1 (N-S) |  |  | IZQUIERDA | 0 | 0 | 0 | 0 | 0 | 0,00
|  | MAÑANA: | DIRECTOS | 0 | 0 | 0 | 0 | 0 | 0,00
|  | 07:30 - 08:00 | DERECHA | 0 | 0 | 0 | 0 | 0 | 0,00
|  |  | IZQUIERDA | 0 | 0 | 0 | 0 | 0 | 0,00
|  | MEDIO DÍA: | DIRECTOS | 0 | 0 | 0 | 0 | 0 | 0,00
|  | 11:00 - 11:30 | DERECHA | 0 | 0 | 0 | 0 | 0 | 0,00
|  |  | IZQUIERDA | 0 | 0 | 0 | 0 | 0 | 0,00
|  | TARDE: | DIRECTOS | 0 | 0 | 0 | 0 | 0 | 0,00
|  | 17:00 - 17:30 | DERECHA | 0 | 0 | 0 | 0 | 0 | 0,00
2 (S-N) | 1 |  | IZQUIERDA | 12 | 27 | 0 | 2 | 38 | 19.7917
|  | MAÑANA: | DIRECTOS | 42 | 85 | 11 | 5 | 140.5 | 73.1771
|  | 08:00 - 08:30 | DERECHA | 3 | 12 | 0 | 0 | 13.5 | 7.0312
|  |  | IZQUIERDA | 6 | 32 | 25 | 0 | 85 | 43.3673
|  | MEDIO DÍA: | DIRECTOS | 43 | 64 | 1 | 2 | 92.5 | 47.1939
|  | 11:30 - 12:00 | DERECHA | 5 | 11 | 0 | 2 | 18.5 | 9.4388
|  |  | IZQUIERDA | 7 | 23 | 15 | 0 | 56.5 | 29.5812
|  | TARDE: | DIRECTOS | 51 | 77 | 0 | 4 | 112.5 | 58.9005
|  | 17:30 - 18:00 | DERECHA | 4 | 20 | 0 | 0 | 22 | 11.5183
3 (OCC-OR) | 1 |  | IZQUIERDA | 3 | 17 | 0 | 1 | 21 | 6.5728
|  | MAÑANA: | DIRECTOS | 58 | 181 | 20 | 5 | 262.5 | 82.1596
|  | 08:30 - 09:00 | DERECHA | 12 | 26 | 2 | 0 | 36 | 11.2676
|  |  | IZQUIERDA | 4 | 18 | 0 | 0 | 20 | 4.9261
|  | MEDIO DÍA: | DIRECTOS | 83 | 231 | 24 | 8 | 340.5 | 83.867
|  | 12:00 - 12:30 | DERECHA | 13 | 31 | 4 | 0 | 45.5 | 11.2069
|  |  | IZQUIERDA | 6 | 17 | 0 | 0 | 20 | 4.6243
|  | TARDE: | DIRECTOS | 49 | 267 | 30 | 6 | 366.5 | 84.7399
|  | 18:00 - 18:30 | DERECHA | 20 | 24 | 6 | 0 | 46 | 10.6358
4 (OR-OCC) | 1 |  | IZQUIERDA | 9 | 20 | 5 | 0 | 34.5 | 7.2176
|  | MAÑANA: | DIRECTOS | 76 | 233 | 38 | 15 | 384.5 | 80.4393
|  | 09:00 - 09:30 | DERECHA | 13 | 50 | 0 | 1 | 59 | 12.3431
|  |  | IZQUIERDA | 11 | 13 | 4 | 0 | 26.5 | 5.4639
|  | MEDIO DÍA: | DIRECTOS | 89 | 211 | 53 | 13 | 394 | 81.2371
|  | 12:30 - 13:00 | DERECHA | 14 | 55 | 0 | 1 | 64.5 | 13.299
|  |  | IZQUIERDA | 14 | 14 | 3 | 0 | 27 | 5.0847
|  | TARDE: | DIRECTOS | 90 | 267 | 42 | 13 | 428.5 | 80.6968
|  | 18:30 - 19:00 | DERECHA | 11 | 65 | 0 | 2 | 75.5 | 14.2185
OBSERVACIONES:

## DIAGRAMA DE VOL
CONTRATO DE CONCESION DE AMOBLAMIENTO URBANO
SISTEMA DE SEMAFIRIZACION
VOLUMENES VEHICULARES DE INTERSECCION SEMAFORIZADA
CIUDAD |  | BARRANQUILLA | [8 empty] | INTERSECCIÓN |  |  | CL 70B - CR 38 | [6 empty] | Nº EXTERNO |  |  | 70B38 | [7 empty] | FECHA |  | 2021-06-21
|  |  | MÑANA | [14 empty] | MEDIO DIA | [13 empty] | TARDE
TIEMPO | 7:45 | 8:00 | 8:15 | 8:30 | 8:45 | 9:00 | 9:15 | 9:30 | 9:45 | 10:00 |  | 11:15 | 11:30 | 11:45 | 12:00 | 12:15 | 12:30 | 12:45 | 13:00 | 13:15 | 13:30 | 13:45 | 14:00 | 14:15 | 14:30 | 14:45 | 15:00 | 16:15 | 16:30 | 16:45 | 17:00 | 17:15 | 17:30 | 17:45 | 18:00 | 18:15 | 18:30 | 18:45 | 19:00 | 7:45 | 8:00 | 8:15 | 8:30 | 8:45 | 9:00 | 9:15 | 9:30 | 9:45 | 10:00 | 11:15 | 11:30 | 11:45 | 12:00 | 12:15 | 12:30 | 12:45 | 13:00 | 13:15 | 13:30 | 13:45 | 14:00 | 14:15 | 14:30 | 14:45 | 15:00 | 16:15 | 16:30 | 16:45 | 17:00 | 17:15 | 17:30 | 17:45 | 18:00 | 18:15 | 18:30 | 18:45 | 19:00
[19 empty] | GRUPO |  | 1 | [21 empty] | 0 | 0 | 0 | 0 | 0 | 0 | 0 |  |  |  | 0 | 0 | 0 | 0 | 0 | 0 | 0 | 0 | 0 | 0 | 0 | 0 | 0 |  |  |  | 0 | 0 | 0 | 0 | 0 | 0 | 0 | 0 | 0
VOL-15MIN
VOL-HORA |  |  |  | 0 | 0 | 0 | 0 | 0 | 0 | 0 |  |  |  |  | 0 | 0 | 0 | 0 | 0 | 0 | 0 | 0 | 0 | 0 | 0 | 0 | 0 |  |  |  | 0 | 0 | 0 | 0 | 0 | 0 | 0 | 0 | 0
MOV DIRC |  | IZQ | 0% |  | DIR | 0% |  | DER | 0% |  |  |  |  | IZQ | 0% |  |  |  | DIR | 0% |  |  |  | DER | 0% |  |  |  | IZQ | 0% |  |  |  | DIR | 0% |  |  | DER | 0%
[19 empty] | GRUPO |  | 2
VOL-15MIN | 105.5 | 119 | 110 | 101 | 118.5 | 88 | 99 | 99.5 | 94.5 | 91.5 |  | 74.5 | 64 | 92.5 | 92 | 79.5 | 76 | 73 | 73 | 67.5 | 64 | 79 | 111.5 | 92.5 | 95 | 102.5 | 93.5 | 94 | 105.5 | 88 | 103 | 0 | 0 | 0 | 0 | 0 | 0 | 0 | 0 |  |  |  | 435.5 | 448.5 | 417.5 | 406.5 | 405 | 381 | 384.5 |  |  |  | 323 | 328 | 340 | 320.5 | 301.5 | 289.5 | 277.5 | 283.5 | 322 | 347 | 378 | 401.5 | 383.5 |  |  |  | 390.5 | 296.5 | 191 | 103 | 0 | 0 | 0 | 0 | 0
VOL-HORA |  |  |  | 435.5 | 448.5 | 417.5 | 406.5 | 405 | 381 | 384.5 |  |  |  |  | 323 | 328 | 340 | 320.5 | 301.5 | 289.5 | 277.5 | 283.5 | 322 | 347 | 378 | 401.5 | 383.5 |  |  |  | 390.5 | 296.5 | 191 | 103 | 0 | 0 | 0 | 0 | 0 |  |  |  | 777.5 | 829.5 | 858 | 903.5 | 926 | 902 | 902 |  |  |  | 880 | 854.5 | 873 | 887 | 858 | 834.5 | 744 | 730 | 812.5 | 849 | 936.5 | 970.5 | 948.5 |  |  |  | 1002 | 778 | 531 | 258.5 | 0 | 0 | 0 | 0 | 0
MOV DIRC |  | IZQ | 19.79% |  | DIR | 73.18% |  | DER | 7.031% |  |  |  |  | IZQ | 43.37% |  |  |  | DIR | 47.19% |  |  |  | DER | 9.439% |  |  |  | IZQ | 29.58% |  |  |  | DIR | 58.9% |  |  | DER | 11.52% |  |  |  | 698 | 695 | 686.5 | 655 | 656 | 648 | 635 |  |  |  | 662 | 692.5 | 698 | 721.5 | 725 | 706 | 711.5 | 695 | 708.5 | 731 | 758.5 | 796.5 | 810 |  |  |  | 820.5 | 641.5 | 432.5 | 212.5 | 0 | 0 | 0 | 0 | 0
[19 empty] | GRUPO |  | 3 | [21 empty] | 1911 | 1973 | 1962 | 1965 | 1987 | 1931 | 1921.5 |  |  |  | 1865 | 1875 | 1911 | 1929 | 1884.5 | 1830 | 1733 | 1708.5 | 1843 | 1927 | 2073 | 2168.5 | 2142 |  |  |  | 2213 | 1716 | 1154.5 | 574 | 0 | 0 | 0 | 0 | 0
VOL-15MIN | 175.5 | 173 | 185 | 164.5 | 172.5 | 164.5 | 153.5 | 165.5 | 164.5 | 151.5 |  | 163.5 | 168 | 162 | 168.5 | 194 | 173.5 | 185.5 | 172 | 175 | 179 | 169 | 185.5 | 197.5 | 206.5 | 207 | 199 | 179 | 209 | 220 | 212.5 | 0 | 0 | 0 | 0 | 0 | 0 | 0 | 0
VOL-HORA |  |  |  | 698 | 695 | 686.5 | 655 | 656 | 648 | 635 |  |  |  |  | 662 | 692.5 | 698 | 721.5 | 725 | 706 | 711.5 | 695 | 708.5 | 731 | 758.5 | 796.5 | 810 |  |  |  | 820.5 | 641.5 | 432.5 | 212.5 | 0 | 0 | 0 | 0 | 0
MOV DIRC |  | IZQ | 6.573% |  | DIR | 82.16% |  | DER | 11.27% |  |  |  |  | IZQ | 4.926% |  |  |  | DIR | 83.87% |  |  |  | DER | 11.21% |  |  |  | IZQ | 4.624% |  |  |  | DIR | 84.74% |  |  | DER | 10.64%
[19 empty] | GRUPO |  | 4
VOL-15MIN | 175.5 | 197 | 180 | 225 | 227.5 | 225.5 | 225.5 | 247.5 | 203.5 | 225.5 |  | 221.5 | 239 | 220.5 | 199 | 196 | 257.5 | 234.5 | 170 | 172.5 | 167 | 220.5 | 252.5 | 209 | 254.5 | 254.5 | 230.5 | 224 | 247 | 272.5 | 258.5 | 0 | 0 | 0 | 0 | 0 | 0 | 0 | 0
VOL-HORA |  |  |  | 777.5 | 829.5 | 858 | 903.5 | 926 | 902 | 902 |  |  |  |  | 880 | 854.5 | 873 | 887 | 858 | 834.5 | 744 | 730 | 812.5 | 849 | 936.5 | 970.5 | 948.5 |  |  |  | 1002 | 778 | 531 | 258.5 | 0 | 0 | 0 | 0 | 0
MOV DIRC |  | IZQ | 7.218% |  | DIR | 80.44% |  | DER | 12.34% |  |  |  |  | IZQ | 5.464% |  |  |  | DIR | 81.24% |  |  |  | DER | 13.3% |  |  |  | IZQ | 5.085% |  |  |  | DIR | 80.7% |  |  | DER | 14.22%
[19 empty] | GRUPO |  | TOTAL
VOL-15MIN | 456.5 | 489 | 475 | 490.5 | 518.5 | 478 | 478 | 512.5 | 462.5 | 468.5 |  | 459.5 | 471 | 475 | 459.5 | 469.5 | 507 | 493 | 415 | 415 | 410 | 468.5 | 549.5 | 499 | 556 | 564 | 523 | 497 | 561.5 | 580.5 | 574 | 0 | 0 | 0 | 0 | 0 | 0 | 0 | 0
VOL-HORA |  |  |  | 1911 | 1973 | 1962 | 1965 | 1987 | 1931 | 1921.5 |  |  |  |  | 1865 | 1875 | 1911 | 1929 | 1884.5 | 1830 | 1733 | 1708.5 | 1843 | 1927 | 2073 | 2168.5 | 2142 |  |  |  | 2213 | 1716 | 1154.5 | 574 | 0 | 0 | 0 | 0 | 0
s
Constru eñales
S.A.