## G-2
SDB
Formato Nº 4: VOLUMEN DE ARRIBOS
CONTRATO No. : |  |  |  | DE OBRA
DIRECCIÓN : |  |  | CL 70B - CR 43 |  |  |  |  | CRUCE No. : |  |  | 70B43 |  |  |  | GRUPO No. : |  |  | 2 (S-N)
AFORADOR : |  |  | IVAN FONSECA |  |  |  |  | No. CARRILES : |  |  | 2 |  |  |  | FECHA : |  |  | 2021-06-18
HORAS | VEHÍCULOS |  |  |  | TOTAL V. Eq. | TOTAL V. Eq/H | HORAS | VEHÍCULOS |  |  |  | TOTAL V. Eq. | TOTAL V. Eq/H | HORAS | VEHÍCULOS |  |  |  | TOTAL V. Eq. | TOTAL V. Eq/H
| M | A | B | C |  |  |  | M | A | B | C |  |  |  | M | A | B | C
7:30 7:45 | 43 | 65 | 0 | 3 | 94 |  | 11:45 12:00 | 16 | 59 | 0 | 2 | 72 | 271 | 16:00 16:15 | 21 | 61 | 0 | 2 | 76.5
7:45 8:00 | 34 | 73 | 0 | 1 | 92.5 |  | 12:00 12:15 | 15 | 50 | 0 | 2 | 62.5 | 279.5 | 16:15 16:30 | 15 | 70 | 0 | 1 | 80
8:00 8:15 | 36 | 91 | 1 | 2 | 116 |  | 12:15 12:30 | 12 | 46 | 0 | 2 | 57 | 268.5 | 16:30 16:45 | 18 | 56 | 0 | 1 | 67.5
8:15 8:30 | 29 | 64 | 0 | 1 | 81 | 383.5 | 12:30 12:45 | 24 | 52 | 0 | 2 | 69 | 260.5 | 16:45 17:00 | 13 | 48 | 0 | 2 | 59.5 | 283.5 |  | 212.5
8:30 8:45 | 27 | 71 | 0 | 0 | 84.5 | 374 | 12:45 13:00 | 18 | 45 | 0 | 1 | 56.5 | 245 | 17:00 17:15 |  |  |  |  | 0 | 207 |  | 226
8:45 9:00 | 20 | 60 | 0 | 1 | 72.5 | 354 | 13:00 13:15 | 15 | 42 | 0 | 2 | 54.5 | 237 | 17:15 17:30 |  |  |  |  | 0 | 127 |  | 233.5
9:00 9:15 | 27 | 54 | 0 | 0 | 67.5 | 305.5 | 13:15 13:30 | 19 | 40 | 0 | 1 | 52 | 232 | 17:30 17:45 |  |  |  |  | 0 | 59.5 |  | 234
9:15 9:30 | 19 | 62 | 0 | 4 | 81.5 | 306 | 13:30 13:45 | 21 | 35 | 0 | 2 | 50.5 | 213.5 | 17:45 18:00 |  |  |  |  | 0 | 0 |  | 248
9:30 9:45 | 16 | 59 | 0 | 3 | 74.5 | 296 | 13:45 14:00 | 26 | 47 | 0 | 3 | 67.5 | 224.5 | 18:00 18:15 |  |  |  |  | 0 | 0 |  | 248
9:45 10:00 | 11 | 64 | 0 | 3 | 77 | 300.5 | 14:00 14:15 | 19 | 57 | 0 | 2 | 71.5 | 241.5 | 18:15 18:30 |  |  |  |  | 0 | 0 |  | 262
11:00 11:15 | 27 | 38 | 0 | 1 | 54 |  | 14:15 14:30 | 20 | 44 | 0 | 3 | 61.5 | 251 | 18:30 18:45 |  |  |  |  | 0 | 0 |  | 275
11:15 11:30 | 23 | 49 | 0 | 3 | 68 |  | 14:30 14:45 | 27 | 62 | 0 | 2 | 80.5 | 281 | 18:45 19:00 |  |  |  |  | 0 | 0 |  | 276
11:30 11:45 | 28 | 53 | 0 | 4 | 77 |  | 14:45 15:00 | 14 | 55 | 0 | 4 | 72 | 285.5
MAÑANA |  | VOLUMEN MÁX = |  |  |  | 383.5 | MEDIO DÍA |  | VOLUMEN MÁX = |  |  |  | 285.5 | TARDE |  | VOLUMEN MÁX = |  |  |  | 283.5
|  | HORA MAX VOL |  |  | 7:30 - 8:30 |  |  |  | HORA MAX VOL |  |  | 14:00 - 15:00 |  |  |  | HORA MAX VOL |  |  | 16:00 - 17:00
OBSERVACIONES:
11:00 11:15
11:15 11:30
11:30 11:45
11:45 12:00
12:00 12:15
12:15 12:30
12:30 12:45
12:45 13:00
13:00 13:15
13:15 13:30
13:30 13:45
13:45 14:00
14:00 14:15
14:15 14:30
14:30 14:45
14:45 15:00

## G-4
SDB
Formato Nº 4: VOLUMEN DE ARRIBOS
CONTRATO No. : |  |  |  | DE OBRA
DIRECCIÓN : |  |  | CL 70B - CR 43 |  |  |  |  | CRUCE No. : |  |  | 70B43 |  |  |  | GRUPO No. : |  |  | 4(OR-OCC)
AFORADOR : |  |  | JULIO VASQUEZ |  |  |  |  | No. CARRILES : |  |  | 4 |  |  |  | FECHA : |  |  | 2021-06-18
HORAS | VEHÍCULOS |  |  |  | TOTAL V. Eq. | TOTAL V. Eq/H | HORAS | VEHÍCULOS |  |  |  | TOTAL V. Eq. | TOTAL V. Eq/H | HORAS | VEHÍCULOS |  |  |  | TOTAL V. Eq. | TOTAL V. Eq/H
| M | A | B | C |  |  |  | M | A | B | C |  |  |  | M | A | B | C
7:30 7:45 | 133 | 354 | 21 | 29 | 535 |  | 11:45 12:00 | 125 | 429 | 18 | 7 | 545 | 2250.5 | 16:00 16:15 | 127 | 511 | 26 | 13 | 659 |  |  |  | 12:45 - 13:45 | 929.5
7:45 8:00 | 148 | 344 | 30 | 17 | 520.5 |  | 12:00 12:15 | 144 | 381 | 24 | 10 | 526 | 2204.5 | 16:15 16:30 | 129 | 460 | 34 | 10 | 617.5 |  |  |  | 12:00 - 13:00 | 932.5
8:00 8:15 | 129 | 321 | 29 | 23 | 501 |  | 12:15 12:30 | 164 | 474 | 36 | 12 | 658 | 2251.5 | 16:30 16:45 | 138 | 485 | 28 | 5 | 622.5 |  |  |  | 12:30 - 13:30 | 944.5
8:15 8:30 | 153 | 327 | 32 | 11 | 495 | 2051.5 | 12:30 12:45 | 129 | 489 | 19 | 9 | 614 | 2343 | 16:45 17:00 | 133 | 506 | 20 | 3 | 620 | 2519 | 9:00 - 10:00 | 1077.5 | 12:15 - 13:15 | 950 | 16:00 - 17:00 | 0
8:30 8:45 | 90 | 307 | 36 | 7 | 441.5 | 1958 | 12:45 13:00 | 111 | 326 | 17 | 5 | 428 | 2226 | 17:00 17:15 |  |  |  |  | 0 | 1860 | 8:45 - 9:45 | 1084 | 11:30 - 12:30 | 986 | 16:15 - 17:15 | 0
8:45 9:00 | 111 | 340 | 30 | 10 | 480.5 | 1918 | 13:00 13:15 | 120 | 354 | 15 | 6 | 459 | 2159 | 17:15 17:30 |  |  |  |  | 0 | 1242.5 | 8:30 - 9:30 | 1088 | 11:15 - 12:15 | 1007 | 16:30 - 17:30 | 0
9:00 9:15 | 97 | 321 | 28 | 9 | 448 | 1865 | 13:15 13:30 | 135 | 361 | 12 | 4 | 462.5 | 1963.5 | 17:30 17:45 |  |  |  |  | 0 | 620 | 8:15 - 9:15 | 1121.5 | 11:45 - 12:45 | 1015.5 | 16:45 - 17:45 | 0
9:15 9:30 | 96 | 334 | 30 | 11 | 469.5 | 1839.5 | 13:30 13:45 | 149 | 431 | 26 | 14 | 592.5 | 1942 | 17:45 18:00 |  |  |  |  | 0 | 0 | 8:00 - 9:00 | 1162.5 | 11:00 - 12:00 | 1028.5 | 17:00 - 18:00 | 0
9:30 9:45 | 107 | 363 | 27 | 15 | 508 | 1906 | 13:45 14:00 | 163 | 420 | 29 | 10 | 584.5 | 2098.5 | 18:00 18:15 |  |  |  |  | 0 | 0 | 7:45 - 8:45 | 1171 | 13:00 - 14:00 | 1031 | 17:15 - 18:15 | 0
9:45 10:00 | 93 | 368 | 20 | 7 | 472 | 1897.5 | 14:00 14:15 | 131 | 16 | 24 | 9 | 152 | 1791.5 | 18:15 18:30 |  |  |  |  | 0 | 0 | 7:30 - 8:30 | 1205.5 | 13:15 - 14:15 | 1036.5 | 17:30 - 18:30 | 0
11:00 11:15 | 137 | 396 | 30 | 19 | 572 |  | 14:15 14:30 | 138 | 447 | 22 | 10 | 585 | 1914 | 18:30 18:45 |  |  |  |  | 0 | 0 |  |  | 13:30 - 14:30 | 1058.5 | 17:45 - 18:45 | 0
11:15 11:30 | 149 | 440 | 27 | 17 | 611 |  | 14:30 14:45 | 141 | 460 | 23 | 2 | 581.5 | 1903 | 18:45 19:00 |  |  |  |  | 0 | 0 |  |  | 13:45 - 14:45 | 1091.5 | 18:00 - 19:00 | 0
11:30 11:45 | 124 | 384 | 27 | 9 | 522.5 |  | 14:45 15:00 | 145 | 489 | 27 | 11 | 643 | 1961.5 | [9 empty] | 14:00 - 15:00 | 1132
MAÑANA |  | VOLUMEN MÁX = |  |  |  | 2051.5 | MEDIO DÍA |  | VOLUMEN MÁX = |  |  |  | 2343 | TARDE |  | VOLUMEN MÁX = |  |  |  | 2519
|  | HORA MAX VOL |  |  | 7:30 - 8:30 |  |  |  | HORA MAX VOL |  |  | 11:45 - 12:45 |  |  |  | HORA MAX VOL |  |  | 16:00 - 17:00 |  |  |  | HORA MAX VOL
OBSERVACIONES:
11:00 11:15
11:15 11:30
11:30 11:45
11:45 12:00
12:00 12:15
12:15 12:30
12:30 12:45
12:45 13:00
13:00 13:15
13:15 13:30
13:30 13:45
13:45 14:00
14:00 14:15
14:15 14:30
14:30 14:45
14:45 15:00

## G-Totales
SDB
Formato Nº 7: VOLUMEN DE ARRIBOS TOTAL DE LA INTERSECCIÓN
CONTRATO No. : |  |  |  | DE OBRA
DIRECCIÓN : |  |  | CL 70B - CR 43 |  |  |  |  | CRUCE No. : |  |  | 70B43 |  |  |  | FECHA : |  |  | 2021-06-18
HORAS | VEHÍCULOS |  |  |  | TOTAL V. Eq. | TOTAL V. Eq/H | HORAS | VEHÍCULOS |  |  |  | TOTAL V. Eq. | TOTAL V. Eq/H | HORAS | VEHÍCULOS |  |  |  | TOTAL V. Eq. | TOTAL V. Eq/H
| M | A | B | C |  |  |  | M | A | B | C |  |  |  | M | A | B | C
7:30 7:45 | 176 | 419 | 21 | 32 | 629 |  | 11:45 12:00 | 141 | 488 | 18 | 9 | 617 | 2521.5 | 16:00 16:15 | 148 | 572 | 26 | 15 | 735.5 |  |  |  | 12:00 - 13:00 | 1745.5
7:45 8:00 | 182 | 417 | 30 | 18 | 613 |  | 12:00 12:15 | 159 | 431 | 24 | 12 | 588.5 | 2484 | 16:15 16:30 | 144 | 530 | 34 | 11 | 697.5 |  |  |  | 12:30 - 13:30 | 1755
8:00 8:15 | 165 | 412 | 30 | 25 | 617 |  | 12:15 12:30 | 176 | 520 | 36 | 14 | 715 | 2520 | 16:30 16:45 | 156 | 541 | 28 | 6 | 690 |  |  |  | 12:15 - 13:15 | 1763.5
8:15 8:30 | 182 | 391 | 32 | 12 | 576 | 2435 | 12:30 12:45 | 153 | 541 | 19 | 11 | 683 | 2603.5 | 16:45 17:00 | 146 | 554 | 20 | 5 | 679.5 | 2802.5 | 8:30 - 9:30 | 2015.5 | 12:45 - 13:45 | 1769 | 16:00 - 17:00 | 0
8:30 8:45 | 117 | 378 | 36 | 7 | 526 | 2332 | 12:45 13:00 | 129 | 371 | 17 | 6 | 484.5 | 2471 | 17:00 17:15 | 0 | 0 | 0 | 0 | 0 | 2067 | 9:00 - 10:00 | 2044.5 | 11:30 - 12:30 | 1803.5 | 16:15 - 17:15 | 0
8:45 9:00 | 131 | 400 | 30 | 11 | 553 | 2272 | 13:00 13:15 | 135 | 396 | 15 | 8 | 513.5 | 2396 | 17:15 17:30 | 0 | 0 | 0 | 0 | 0 | 1369.5 | 8:45 - 9:45 | 2047 | 11:15 - 12:15 | 1810.5 | 16:30 - 17:30 | 0
9:00 9:15 | 124 | 375 | 28 | 9 | 515.5 | 2170.5 | 13:15 13:30 | 154 | 401 | 12 | 5 | 514.5 | 2195.5 | 17:30 17:45 | 0 | 0 | 0 | 0 | 0 | 679.5 | 8:15 - 9:15 | 2067.5 | 11:45 - 12:45 | 1832 | 16:45 - 17:45 | 0
9:15 9:30 | 115 | 396 | 30 | 15 | 551 | 2145.5 | 13:30 13:45 | 170 | 466 | 26 | 16 | 643 | 2155.5 | 17:45 18:00 | 0 | 0 | 0 | 0 | 0 | 0 | 8:00 - 9:00 | 2079.5 | 11:00 - 12:00 | 1838.5 | 17:00 - 18:00 | 0
9:30 9:45 | 123 | 422 | 27 | 18 | 582.5 | 2202 | 13:45 14:00 | 189 | 467 | 29 | 13 | 652 | 2323 | 18:00 18:15 | 0 | 0 | 0 | 0 | 0 | 0 | 7:45 - 8:45 | 2112.5 | 13:15 - 14:15 | 1862.5 | 17:15 - 18:15 | 0
9:45 10:00 | 104 | 432 | 20 | 10 | 549 | 2198 | 14:00 14:15 | 150 | 73 | 24 | 11 | 223.5 | 2033 | 18:15 18:30 | 0 | 0 | 0 | 0 | 0 | 0 | 7:30 - 8:30 | 2147.5 | 13:00 - 14:00 | 1876.5 | 17:30 - 18:30 | 0
11:00 11:15 | 164 | 434 | 30 | 20 | 626 |  | 14:15 14:30 | 158 | 491 | 22 | 13 | 646.5 | 2165 | 18:30 18:45 | 0 | 0 | 0 | 0 | 0 | 0 |  |  | 13:30 - 14:30 | 1888.5 | 17:45 - 18:45 | 0
11:15 11:30 | 172 | 489 | 27 | 20 | 679 |  | 14:30 14:45 | 168 | 522 | 23 | 4 | 662 | 2184 | 18:45 19:00 | 0 | 0 | 0 | 0 | 0 | 0 |  |  | 13:45 - 14:45 | 1896 | 18:00 - 19:00 | 0
11:30 11:45 | 152 | 437 | 27 | 13 | 599.5 |  | 14:45 15:00 | 159 | 544 | 27 | 15 | 715 | 2247 | [9 empty] | 14:00 - 15:00 | 1946
MAÑANA |  | VOLUMEN MÁX = |  |  |  | 2435 | MEDIO DÍA |  | VOLUMEN MÁX = |  |  |  | 2603.5 | TARDE |  | VOLUMEN MÁX = |  |  |  | 2802.5
|  | HORA MAX VOL |  |  | 7:30 - 8:30 |  |  |  | HORA MAX VOL |  |  | 11:45 - 12:45 |  |  |  | HORA MAX VOL |  |  | 16:00 - 17:00 |  |  |  | HORA MAX VOL
OBSERVACIONES:
11:00 11:15
11:15 11:30
11:30 11:45
11:45 12:00
12:00 12:15
12:15 12:30
12:30 12:45
12:45 13:00
13:00 13:15
13:15 13:30
13:30 13:45
13:45 14:00
14:00 14:15
14:15 14:30
14:30 14:45
14:45 15:00

## DIRECCIONALIDAD
SDB
Formato Nº 5: Volumen vehicular direccional
CONTRATO No.: |  | DE OBRA
DIRECCIÓN : |  | CL 70B - CR 43 |  |  |  |  | CRUCE No. : | 70B43
AFORADOR: |  | IVAN FONSECA |  |  |  |  | FECHA : | 2021-06-18
GRUPO No. | No. CARRILES | PERIODO | MOVIMIENTO | MOTOS | AUTOS | BUS | CAMIÓN | TOTAL EQUIVAL. | % DIRECC.
|  |  |  | M | A | B | C
1 (N-S) |  |  | IZQUIERDA | 0 | 0 | 0 | 0 | 0 | 0,00
|  | MAÑANA: | DIRECTOS | 0 | 0 | 0 | 0 | 0 | 0,00
|  | 07:30 - 08:00 | DERECHA | 0 | 0 | 0 | 0 | 0 | 0,00
|  |  | IZQUIERDA | 0 | 0 | 0 | 0 | 0 | 0,00
|  | MEDIO DÍA: | DIRECTOS | 0 | 0 | 0 | 0 | 0 | 0,00
|  | 11:00 - 11:30 | DERECHA | 0 | 0 | 0 | 0 | 0 | 0,00
|  |  | IZQUIERDA | 0 | 0 | 0 | 0 | 0 | 0,00
|  | TARDE: | DIRECTOS | 0 | 0 | 0 | 0 | 0 | 0,00
|  | 17:00 - 17:30 | DERECHA | 0 | 0 | 0 | 0 | 0 | 0,00
2 (S-N) | 2 |  | IZQUIERDA | 44 | 113 | 0 | 7 | 152.5 | 100
|  | MAÑANA: | DIRECTOS | 0 | 0 | 0 | 0 | 0 | 0,00
|  | 08:00 - 08:30 | DERECHA | 0 | 0 | 0 | 0 | 0 | 0,00
|  |  | IZQUIERDA | 41 | 117 | 0 | 6 | 152.5 | 100
|  | MEDIO DÍA: | DIRECTOS | 0 | 0 | 0 | 0 | 0 | 0,00
|  | 11:30 - 12:00 | DERECHA | 0 | 0 | 0 | 0 | 0 | 0,00
|  |  | IZQUIERDA | 31 | 104 | 0 | 3 | 127 | 100
|  | TARDE: | DIRECTOS | 0 | 0 | 0 | 0 | 0 | 0,00
|  | 17:30 - 18:00 | DERECHA | 0 | 0 | 0 | 0 | 0 | 0,00
3 (OCC-OR) |  |  | IZQUIERDA | 0 | 0 | 0 | 0 | 0 | 0,00
|  | MAÑANA: | DIRECTOS | 0 | 0 | 0 | 0 | 0 | 0,00
|  | 08:30 - 09:00 | DERECHA | 0 | 0 | 0 | 0 | 0 | 0,00
|  |  | IZQUIERDA | 0 | 0 | 0 | 0 | 0 | 0,00
|  | MEDIO DÍA: | DIRECTOS | 0 | 0 | 0 | 0 | 0 | 0,00
|  | 12:00 - 12:30 | DERECHA | 0 | 0 | 0 | 0 | 0 | 0,00
|  |  | IZQUIERDA | 0 | 0 | 0 | 0 | 0 | 0,00
|  | TARDE: | DIRECTOS | 0 | 0 | 0 | 0 | 0 | 0,00
|  | 18:00 - 18:30 | DERECHA | 0 | 0 | 0 | 0 | 0 | 0,00
4 (OR-OCC) | 4 |  | IZQUIERDA | 0 | 0 | 0 | 0 | 0 | 0,00
|  | MAÑANA: | DIRECTOS | 282 | 648 | 61 | 34 | 996 | 100
|  | 09:00 - 09:30 | DERECHA | 0 | 0 | 0 | 0 | 0 | 0,00
|  |  | IZQUIERDA | 0 | 0 | 0 | 0 | 0 | 0,00
|  | MEDIO DÍA: | DIRECTOS | 293 | 963 | 55 | 21 | 1272 | 100
|  | 12:30 - 13:00 | DERECHA | 0 | 0 | 0 | 0 | 0 | 0,00
|  |  | IZQUIERDA | 0 | 0 | 0 | 0 | 0 | 0,00
|  | TARDE: | DIRECTOS | 271 | 991 | 48 | 8 | 1242.5 | 100
|  | 18:30 - 19:00 | DERECHA | 0 | 0 | 0 | 0 | 0 | 0,00
OBSERVACIONES:

## DIAGRAMA DE VOL
CONTRATO DE CONCESION DE AMOBLAMIENTO URBANO
SISTEMA DE SEMAFIRIZACION
VOLUMENES VEHICULARES DE INTERSECCION SEMAFORIZADA
CIUDAD |  | BARRANQUILLA | [8 empty] | INTERSECCIÓN |  |  | CL 70B - CR 43 | [6 empty] | Nº EXTERNO |  |  | 70B43 | [7 empty] | FECHA |  | 2021-06-18
|  |  | MÑANA | [14 empty] | MEDIO DIA | [13 empty] | TARDE
TIEMPO | 7:45 | 8:00 | 8:15 | 8:30 | 8:45 | 9:00 | 9:15 | 9:30 | 9:45 | 10:00 |  | 11:15 | 11:30 | 11:45 | 12:00 | 12:15 | 12:30 | 12:45 | 13:00 | 13:15 | 13:30 | 13:45 | 14:00 | 14:15 | 14:30 | 14:45 | 15:00 | 16:15 | 16:30 | 16:45 | 17:00 | 17:15 | 17:30 | 17:45 | 18:00 | 18:15 | 18:30 | 18:45 | 19:00 | 7:45 | 8:00 | 8:15 | 8:30 | 8:45 | 9:00 | 9:15 | 9:30 | 9:45 | 10:00 | 11:15 | 11:30 | 11:45 | 12:00 | 12:15 | 12:30 | 12:45 | 13:00 | 13:15 | 13:30 | 13:45 | 14:00 | 14:15 | 14:30 | 14:45 | 15:00 | 16:15 | 16:30 | 16:45 | 17:00 | 17:15 | 17:30 | 17:45 | 18:00 | 18:15 | 18:30 | 18:45 | 19:00
[19 empty] | GRUPO |  | 1 | [21 empty] | 0 | 0 | 0 | 0 | 0 | 0 | 0 |  |  |  | 0 | 0 | 0 | 0 | 0 | 0 | 0 | 0 | 0 | 0 | 0 | 0 | 0 |  |  |  | 0 | 0 | 0 | 0 | 0 | 0 | 0 | 0 | 0
VOL-15MIN
VOL-HORA |  |  |  | 0 | 0 | 0 | 0 | 0 | 0 | 0 |  |  |  |  | 0 | 0 | 0 | 0 | 0 | 0 | 0 | 0 | 0 | 0 | 0 | 0 | 0 |  |  |  | 0 | 0 | 0 | 0 | 0 | 0 | 0 | 0 | 0
MOV DIRC |  | IZQ | 0% |  | DIR | 0% |  | DER | 0% |  |  |  |  | IZQ | 0% |  |  |  | DIR | 0% |  |  |  | DER | 0% |  |  |  | IZQ | 0% |  |  |  | DIR | 0% |  |  | DER | 0%
[19 empty] | GRUPO |  | 2
VOL-15MIN | 94 | 92.5 | 116 | 81 | 84.5 | 72.5 | 67.5 | 81.5 | 74.5 | 77 |  | 54 | 68 | 77 | 72 | 62.5 | 57 | 69 | 56.5 | 54.5 | 52 | 50.5 | 67.5 | 71.5 | 61.5 | 80.5 | 72 | 76.5 | 80 | 67.5 | 59.5 | 0 | 0 | 0 | 0 | 0 | 0 | 0 | 0 |  |  |  | 383.5 | 374 | 354 | 305.5 | 306 | 296 | 300.5 |  |  |  | 271 | 279.5 | 268.5 | 260.5 | 245 | 237 | 232 | 213.5 | 224.5 | 241.5 | 251 | 281 | 285.5 |  |  |  | 283.5 | 207 | 127 | 59.5 | 0 | 0 | 0 | 0 | 0
VOL-HORA |  |  |  | 383.5 | 374 | 354 | 305.5 | 306 | 296 | 300.5 |  |  |  |  | 271 | 279.5 | 268.5 | 260.5 | 245 | 237 | 232 | 213.5 | 224.5 | 241.5 | 251 | 281 | 285.5 |  |  |  | 283.5 | 207 | 127 | 59.5 | 0 | 0 | 0 | 0 | 0 |  |  |  | 2051.5 | 1958 | 1918 | 1865 | 1839.5 | 1906 | 1897.5 |  |  |  | 2250.5 | 2204.5 | 2251.5 | 2343 | 2226 | 2159 | 1963.5 | 1942 | 2098.5 | 1791.5 | 1914 | 1903 | 1961.5 |  |  |  | 2519 | 1860 | 1242.5 | 620 | 0 | 0 | 0 | 0 | 0
MOV DIRC |  | IZQ | 100% |  | DIR | 0% |  | DER | 0% |  |  |  |  | IZQ | 100% |  |  |  | DIR | 0% |  |  |  | DER | 0% |  |  |  | IZQ | 100% |  |  |  | DIR | 0% |  |  | DER | 0% |  |  |  | 0 | 0 | 0 | 0 | 0 | 0 | 0 |  |  |  | 0 | 0 | 0 | 0 | 0 | 0 | 0 | 0 | 0 | 0 | 0 | 0 | 0 |  |  |  | 0 | 0 | 0 | 0 | 0 | 0 | 0 | 0 | 0
[19 empty] | GRUPO |  | 3 | [21 empty] | 2435 | 2332 | 2272 | 2170.5 | 2145.5 | 2202 | 2198 |  |  |  | 2521.5 | 2484 | 2520 | 2603.5 | 2471 | 2396 | 2195.5 | 2155.5 | 2323 | 2033 | 2165 | 2184 | 2247 |  |  |  | 2802.5 | 2067 | 1369.5 | 679.5 | 0 | 0 | 0 | 0 | 0
VOL-15MIN
VOL-HORA |  |  |  | 0 | 0 | 0 | 0 | 0 | 0 | 0 |  |  |  |  | 0 | 0 | 0 | 0 | 0 | 0 | 0 | 0 | 0 | 0 | 0 | 0 | 0 |  |  |  | 0 | 0 | 0 | 0 | 0 | 0 | 0 | 0 | 0
MOV DIRC |  | IZQ | 0% |  | DIR | 0% |  | DER | 0% |  |  |  |  | IZQ | 0% |  |  |  | DIR | 0% |  |  |  | DER | 0% |  |  |  | IZQ | 0% |  |  |  | DIR | 0% |  |  | DER | 0%
[19 empty] | GRUPO |  | 4
VOL-15MIN | 535 | 520.5 | 501 | 495 | 441.5 | 480.5 | 448 | 469.5 | 508 | 472 |  | 572 | 611 | 522.5 | 545 | 526 | 658 | 614 | 428 | 459 | 462.5 | 592.5 | 584.5 | 152 | 585 | 581.5 | 643 | 659 | 617.5 | 622.5 | 620 | 0 | 0 | 0 | 0 | 0 | 0 | 0 | 0
VOL-HORA |  |  |  | 2051.5 | 1958 | 1918 | 1865 | 1839.5 | 1906 | 1897.5 |  |  |  |  | 2250.5 | 2204.5 | 2251.5 | 2343 | 2226 | 2159 | 1963.5 | 1942 | 2098.5 | 1791.5 | 1914 | 1903 | 1961.5 |  |  |  | 2519 | 1860 | 1242.5 | 620 | 0 | 0 | 0 | 0 | 0
MOV DIRC |  | IZQ | 0% |  | DIR | 100% |  | DER | 0% |  |  |  |  | IZQ | 0% |  |  |  | DIR | 100% |  |  |  | DER | 0% |  |  |  | IZQ | 0% |  |  |  | DIR | 100% |  |  | DER | 0%
[19 empty] | GRUPO |  | TOTAL
VOL-15MIN | 629 | 613 | 617 | 576 | 526 | 553 | 515.5 | 551 | 582.5 | 549 |  | 626 | 679 | 599.5 | 617 | 588.5 | 715 | 683 | 484.5 | 513.5 | 514.5 | 643 | 652 | 223.5 | 646.5 | 662 | 715 | 735.5 | 697.5 | 690 | 679.5 | 0 | 0 | 0 | 0 | 0 | 0 | 0 | 0
VOL-HORA |  |  |  | 2435 | 2332 | 2272 | 2170.5 | 2145.5 | 2202 | 2198 |  |  |  |  | 2521.5 | 2484 | 2520 | 2603.5 | 2471 | 2396 | 2195.5 | 2155.5 | 2323 | 2033 | 2165 | 2184 | 2247 |  |  |  | 2802.5 | 2067 | 1369.5 | 679.5 | 0 | 0 | 0 | 0 | 0
s
Constru eñales
S.A.