## G-1
SDB
Formato Nº 4: VOLUMEN DE ARRIBOS
CONTRATO No. : |  |  |  | DE OBRA
DIRECCIÓN : |  |  | CALLE 90 X CARRERA 51B |  |  |  |  | CRUCE No. : |  |  | 1225 |  |  |  | GRUPO No. : |  |  | 1 (N-S)
AFORADOR : |  |  | JHONY NAVARRO |  |  |  |  | No. CARRILES : |  |  | 2 |  |  |  | FECHA : |  |  | 2021-06-11
HORAS | VEHÍCULOS |  |  |  | TOTAL V. Eq. | TOTAL V. Eq/H | HORAS | VEHÍCULOS |  |  |  | TOTAL V. Eq. | TOTAL V. Eq/H | HORAS | VEHÍCULOS |  |  |  | TOTAL V. Eq. | TOTAL V. Eq/H
| M | A | B | C |  |  |  | M | A | B | C |  |  |  | M | A | B | C
7:30 7:45 | 4 | 103 | 5 | 0 | 115 |  | 11:45 12:00 | 52 | 171 | 3 | 4 | 213 | 754.5 | 16:00 16:15 | 69 | 205 | 2 | 2 | 248.5
7:45 8:00 | 6 | 116 | 4 | 0 | 127 |  | 12:00 12:15 | 43 | 158 | 6 | 4 | 201.5 | 772.5 | 16:15 16:30 | 63 | 193 | 4 | 3 | 240
8:00 8:15 | 9 | 98 | 3 | 2 | 113.5 |  | 12:15 12:30 | 40 | 196 | 2 | 3 | 227.5 | 810.5 | 16:30 16:45 | 59 | 218 | 4 | 2 | 260.5
8:15 8:30 | 15 | 105 | 5 | 2 | 127.5 | 483 | 12:30 12:45 | 58 | 189 | 2 | 5 | 234.5 | 876.5 | 16:45 17:00 | 51 | 211 | 4 | 2 | 249.5 | 998.5 |  | 241
8:30 8:45 | 10 | 110 | 3 | 3 | 128.5 | 496.5 | 12:45 13:00 | 50 | 173 | 3 | 2 | 209 | 872.5 | 17:00 17:15 |  |  |  |  | 0 | 750 |  | 250
8:45 9:00 | 15 | 108 | 6 | 5 | 140 | 509.5 | 13:00 13:15 | 49 | 168 | 2 | 2 | 201.5 | 872.5 | 17:15 17:30 |  |  |  |  | 0 | 510 |  | 262
9:00 9:15 | 26 | 110 | 6 | 3 | 142.5 | 538.5 | 13:15 13:30 | 42 | 171 | 1 | 1 | 196.5 | 841.5 | 17:30 17:45 |  |  |  |  | 0 | 249.5 |  | 270.5
9:15 9:30 | 23 | 109 | 4 | 3 | 136 | 547 | 13:30 13:45 | 59 | 161 | 2 | 1 | 197 | 804 | 17:45 18:00 |  |  |  |  | 0 | 0 |  | 289.5
9:30 9:45 | 23 | 137 | 4 | 2 | 161.5 | 580 | 13:45 14:00 | 63 | 170 | 3 | 3 | 215 | 810 | 18:00 18:15 |  |  |  |  | 0 | 0 |  | 291
9:45 10:00 | 23 | 114 | 4 | 2 | 138.5 | 578.5 | 14:00 14:15 | 50 | 188 | 2 | 0 | 217 | 825.5 | 18:15 18:30 |  |  |  |  | 0 | 0 |  | 294
11:00 11:15 | 29 | 149 | 5 | 4 | 183.5 |  | 14:15 14:30 | 54 | 191 | 5 | 4 | 238 | 867 | 18:30 18:45 |  |  |  |  | 0 | 0 |  | 299
11:15 11:30 | 35 | 161 | 3 | 2 | 189.5 |  | 14:30 14:45 | 54 | 184 | 3 | 2 | 222 | 892 | 18:45 19:00 |  |  |  |  | 0 | 0 |  | 299.5
11:30 11:45 | 39 | 140 | 2 | 2 | 168.5 |  | 14:45 15:00 | 44 | 177 | 3 | 2 | 210 | 887
MAÑANA |  | VOLUMEN MÁX = |  |  |  | 580 | MEDIO DÍA |  | VOLUMEN MÁX = |  |  |  | 892 | TARDE |  | VOLUMEN MÁX = |  |  |  | 998.5
|  | HORA MAX VOL |  |  | 8:45 - 9:45 |  |  |  | HORA MAX VOL |  |  | 13:45 - 14:45 |  |  |  | HORA MAX VOL |  |  | 16:00 - 17:00
OBSERVACIONES:
11:00 11:15
11:15 11:30
11:30 11:45
11:45 12:00
12:00 12:15
12:15 12:30
12:30 12:45
12:45 13:00
13:00 13:15
13:15 13:30
13:30 13:45
13:45 14:00
14:00 14:15
14:15 14:30
14:30 14:45
14:45 15:00

## G-3
SDB
Formato Nº 4: VOLUMEN DE ARRIBOS
CONTRATO No. : |  |  |  | DE OBRA
DIRECCIÓN : |  |  | CALLE 90 X CARRERA 51B |  |  |  |  | CRUCE No. : |  |  | 1225 |  |  |  | GRUPO No. : |  |  | 3 (OCC-OR)
AFORADOR : |  |  | IVAN FONSECA |  |  |  |  | No. CARRILES : |  |  | 2 |  |  |  | FECHA : |  |  | 2021-06-11
HORAS | VEHÍCULOS |  |  |  | TOTAL V. Eq. | TOTAL V. Eq/H | HORAS | VEHÍCULOS |  |  |  | TOTAL V. Eq. | TOTAL V. Eq/H | HORAS | VEHÍCULOS |  |  |  | TOTAL V. Eq. | TOTAL V. Eq/H
| M | A | B | C |  |  |  | M | A | B | C |  |  |  | M | A | B | C
7:30 7:45 | 38 | 181 | 17 | 3 | 241.5 |  | 11:45 12:00 | 44 | 205 | 14 | 4 | 265 | 1030 | 16:00 16:15 | 42 | 217 | 23 | 1 | 286.5
7:45 8:00 | 53 | 208 | 19 | 4 | 282.5 |  | 12:00 12:15 | 28 | 204 | 13 | 3 | 251.5 | 1023 | 16:15 16:30 | 49 | 188 | 18 | 2 | 253.5
8:00 8:15 | 41 | 199 | 23 | 5 | 278 |  | 12:15 12:30 | 46 | 195 | 19 | 3 | 263.5 | 1017 | 16:30 16:45 | 48 | 185 | 14 | 2 | 242
8:15 8:30 | 44 | 212 | 23 | 6 | 295 | 1097 | 12:30 12:45 | 63 | 193 | 22 | 3 | 276 | 1056 | 16:45 17:00 | 43 | 198 | 17 | 1 | 256 | 1038 |  | 212.5
8:30 8:45 | 39 | 195 | 20 | 3 | 262 | 1117.5 | 12:45 13:00 | 55 | 183 | 18 | 1 | 249 | 1040 | 17:00 17:15 |  |  |  |  | 0 | 751.5 |  | 226
8:45 9:00 | 41 | 206 | 24 | 6 | 289.5 | 1124.5 | 13:00 13:15 | 48 | 182 | 15 | 2 | 241 | 1029.5 | 17:15 17:30 |  |  |  |  | 0 | 498 |  | 233.5
9:00 9:15 | 33 | 203 | 29 | 3 | 285 | 1131.5 | 13:15 13:30 | 42 | 178 | 13 | 1 | 227.5 | 993.5 | 17:30 17:45 |  |  |  |  | 0 | 256 |  | 234
9:15 9:30 | 43 | 185 | 32 | 3 | 278 | 1114.5 | 13:30 13:45 | 34 | 172 | 21 | 3 | 238.5 | 956 | 17:45 18:00 |  |  |  |  | 0 | 0 |  | 248
9:30 9:45 | 50 | 192 | 24 | 1 | 267.5 | 1120 | 13:45 14:00 | 40 | 187 | 23 | 1 | 255.5 | 962.5 | 18:00 18:15 |  |  |  |  | 0 | 0 |  | 248
9:45 10:00 | 60 | 201 | 27 | 4 | 295 | 1125.5 | 14:00 14:15 | 46 | 179 | 22 | 6 | 261 | 982.5 | 18:15 18:30 |  |  |  |  | 0 | 0 |  | 262
11:00 11:15 | 58 | 185 | 16 | 5 | 258.5 |  | 14:15 14:30 | 58 | 190 | 18 | 5 | 267.5 | 1022.5 | 18:30 18:45 |  |  |  |  | 0 | 0 |  | 275
11:15 11:30 | 65 | 194 | 19 | 2 | 269.5 |  | 14:30 14:45 | 48 | 169 | 21 | 5 | 247.5 | 1031.5 | 18:45 19:00 |  |  |  |  | 0 | 0 |  | 276
11:30 11:45 | 60 | 167 | 15 | 4 | 237 |  | 14:45 15:00 | 36 | 194 | 20 | 4 | 262 | 1038
MAÑANA |  | VOLUMEN MÁX = |  |  |  | 1131.5 | MEDIO DÍA |  | VOLUMEN MÁX = |  |  |  | 1056 | TARDE |  | VOLUMEN MÁX = |  |  |  | 1038
|  | HORA MAX VOL |  |  | 8:15 - 9:15 |  |  |  | HORA MAX VOL |  |  | 11:45 - 12:45 |  |  |  | HORA MAX VOL |  |  | 16:00 - 17:00
OBSERVACIONES:
11:00 11:15
11:15 11:30
11:30 11:45
11:45 12:00
12:00 12:15
12:15 12:30
12:30 12:45
12:45 13:00
13:00 13:15
13:15 13:30
13:30 13:45
13:45 14:00
14:00 14:15
14:15 14:30
14:30 14:45
14:45 15:00

## G-4
SDB
Formato Nº 4: VOLUMEN DE ARRIBOS
CONTRATO No. : |  |  |  | DE OBRA
DIRECCIÓN : |  |  | CALLE 90 X CARRERA 51B |  |  |  |  | CRUCE No. : |  |  | 1225 |  |  |  | GRUPO No. : |  |  | 4 (OR- OCC)
AFORADOR : |  |  | JULIO VASQUEZ |  |  |  |  | No. CARRILES : |  |  | 2 |  |  |  | FECHA : |  |  | 2021-06-11
HORAS | VEHÍCULOS |  |  |  | TOTAL V. Eq. | TOTAL V. Eq/H | HORAS | VEHÍCULOS |  |  |  | TOTAL V. Eq. | TOTAL V. Eq/H | HORAS | VEHÍCULOS |  |  |  | TOTAL V. Eq. | TOTAL V. Eq/H
| M | A | B | C |  |  |  | M | A | B | C |  |  |  | M | A | B | C
7:30 7:45 | 9 | 68 | 1 | 2 | 79.5 |  | 11:45 12:00 | 19 | 116 | 2 | 2 | 134.5 | 584 | 16:00 16:15 | 29 | 127 | 1 | 1 | 146 |  |  |  | 11:15 - 12:15 | 803.5
7:45 8:00 | 10 | 71 | 3 | 3 | 89.5 |  | 12:00 12:15 | 29 | 170 | 1 | 1 | 189 | 628 | 16:15 16:30 | 21 | 122 | 1 | 0 | 134.5 |  |  |  | 13:45 - 14:45 | 804.5
8:00 8:15 | 15 | 65 | 2 | 0 | 76.5 |  | 12:15 12:30 | 14 | 124 | 2 | 0 | 135 | 612.5 | 16:30 16:45 | 29 | 162 | 2 | 2 | 185.5 |  |  |  | 11:00 - 12:00 | 810
8:15 8:30 | 18 | 100 | 2 | 0 | 113 | 358.5 | 12:30 12:45 | 17 | 142 | 2 | 1 | 157 | 615.5 | 16:45 17:00 | 24 | 157 | 1 | 1 | 173.5 | 639.5 | 8:00 - 9:00 | 917 | 12:30 - 13:30 | 810.5 | 16:00 - 17:00 | 0
8:30 8:45 | 19 | 88 | 1 | 0 | 99.5 | 378.5 | 12:45 13:00 | 13 | 110 | 1 | 0 | 118.5 | 599.5 | 17:00 17:15 |  |  |  |  | 0 | 493.5 | 8:30 - 9:30 | 927.5 | 12:00 - 13:00 | 813 | 16:15 - 17:15 | 0
8:45 9:00 | 23 | 96 | 0 | 1 | 110 | 399 | 13:00 13:15 | 15 | 120 | 2 | 2 | 136.5 | 547 | 17:15 17:30 |  |  |  |  | 0 | 359 | 7:45 - 8:45 | 941.5 | 12:15 - 13:15 | 813.5 | 16:30 - 17:30 | 0
9:00 9:15 | 19 | 94 | 1 | 3 | 113 | 435.5 | 13:15 13:30 | 17 | 119 | 1 | 1 | 132 | 544 | 17:30 17:45 |  |  |  |  | 0 | 173.5 | 7:30 - 8:30 | 942 | 14:00 - 15:00 | 814 | 16:45 - 17:45 | 0
9:15 9:30 | 14 | 83 | 0 | 0 | 90 | 412.5 | 13:30 13:45 | 18 | 104 | 1 | 0 | 115 | 502 | 17:45 18:00 |  |  |  |  | 0 | 0 | 8:15 - 9:15 | 946 | 11:45 - 12:45 | 816.5 | 17:00 - 18:00 | 0
9:30 9:45 | 30 | 124 | 1 | 1 | 143.5 | 456.5 | 13:45 14:00 | 11 | 98 | 3 | 0 | 109.5 | 493 | 18:00 18:15 |  |  |  |  | 0 | 0 | 8:45 - 9:45 | 963 | 11:30 - 12:30 | 817.5 | 17:15 - 18:15 | 0
9:45 10:00 | 14 | 89 | 2 | 1 | 102.5 | 449 | 14:00 14:15 | 18 | 130 | 1 | 1 | 143.5 | 500 | 18:15 18:30 |  |  |  |  | 0 | 0 | 9:00 - 10:00 | 967 | 13:15 - 14:15 | 826 | 17:30 - 18:30 | 0
11:00 11:15 | 19 | 129 | 2 | 1 | 145 |  | 14:15 14:30 | 19 | 105 | 2 | 3 | 126 | 494 | 18:30 18:45 |  |  |  |  | 0 | 0 |  |  | 13:30 - 14:30 | 830 | 17:45 - 18:45 | 0
11:15 11:30 | 25 | 131 | 1 | 2 | 150.5 |  | 14:30 14:45 | 24 | 142 | 2 | 0 | 158 | 537 | 18:45 19:00 |  |  |  |  | 0 | 0 |  |  | 12:45 - 13:45 | 839.5 | 18:00 - 19:00 | 0
11:30 11:45 | 23 | 140 | 0 | 1 | 154 |  | 14:45 15:00 | 21 | 94 | 1 | 1 | 109 | 536.5 | [9 empty] | 13:00 - 14:00 | 845.5
MAÑANA |  | VOLUMEN MÁX = |  |  |  | 456.5 | MEDIO DÍA |  | VOLUMEN MÁX = |  |  |  | 628 | TARDE |  | VOLUMEN MÁX = |  |  |  | 639.5
|  | HORA MAX VOL |  |  | 8:45 - 9:45 |  |  |  | HORA MAX VOL |  |  | 11:15 - 12:15 |  |  |  | HORA MAX VOL |  |  | 16:00 - 17:00 |  |  |  | HORA MAX VOL
OBSERVACIONES:
11:00 11:15
11:15 11:30
11:30 11:45
11:45 12:00
12:00 12:15
12:15 12:30
12:30 12:45
12:45 13:00
13:00 13:15
13:15 13:30
13:30 13:45
13:45 14:00
14:00 14:15
14:15 14:30
14:30 14:45
14:45 15:00

## G-Totales
SDB
Formato Nº 7: VOLUMEN DE ARRIBOS TOTAL DE LA INTERSECCIÓN
CONTRATO No. : |  |  |  | DE OBRA
DIRECCIÓN : |  |  | CALLE 90 X CARRERA 51B |  |  |  |  | CRUCE No. : |  |  | 1225 |  |  |  | FECHA : |  |  | 2021-06-11
HORAS | VEHÍCULOS |  |  |  | TOTAL V. Eq. | TOTAL V. Eq/H | HORAS | VEHÍCULOS |  |  |  | TOTAL V. Eq. | TOTAL V. Eq/H | HORAS | VEHÍCULOS |  |  |  | TOTAL V. Eq. | TOTAL V. Eq/H
| M | A | B | C |  |  |  | M | A | B | C |  |  |  | M | A | B | C
7:30 7:45 | 51 | 352 | 23 | 5 | 436 |  | 11:45 12:00 | 115 | 492 | 19 | 10 | 612.5 | 2368.5 | 16:00 16:15 | 140 | 549 | 26 | 4 | 681 |  |  |  | 12:00 - 13:00 | 1745.5
7:45 8:00 | 69 | 395 | 26 | 7 | 499 |  | 12:00 12:15 | 100 | 532 | 20 | 8 | 642 | 2423.5 | 16:15 16:30 | 133 | 503 | 23 | 5 | 628 |  |  |  | 12:30 - 13:30 | 1755
8:00 8:15 | 65 | 362 | 28 | 7 | 468 |  | 12:15 12:30 | 100 | 515 | 23 | 6 | 626 | 2440 | 16:30 16:45 | 136 | 565 | 20 | 6 | 688 |  |  |  | 12:15 - 13:15 | 1763.5
8:15 8:30 | 77 | 417 | 30 | 8 | 535.5 | 1938.5 | 12:30 12:45 | 138 | 524 | 26 | 9 | 667.5 | 2548 | 16:45 17:00 | 118 | 566 | 22 | 4 | 679 | 2676 | 8:30 - 9:30 | 2015.5 | 12:45 - 13:45 | 1769 | 16:00 - 17:00 | 0
8:30 8:45 | 68 | 393 | 24 | 6 | 490 | 1992.5 | 12:45 13:00 | 118 | 466 | 22 | 3 | 576.5 | 2512 | 17:00 17:15 | 0 | 0 | 0 | 0 | 0 | 1995 | 9:00 - 10:00 | 2044.5 | 11:30 - 12:30 | 1803.5 | 16:15 - 17:15 | 0
8:45 9:00 | 79 | 410 | 30 | 12 | 539.5 | 2033 | 13:00 13:15 | 112 | 470 | 19 | 6 | 579 | 2449 | 17:15 17:30 | 0 | 0 | 0 | 0 | 0 | 1367 | 8:45 - 9:45 | 2047 | 11:15 - 12:15 | 1810.5 | 16:30 - 17:30 | 0
9:00 9:15 | 78 | 407 | 36 | 9 | 540.5 | 2105.5 | 13:15 13:30 | 101 | 468 | 15 | 3 | 556 | 2379 | 17:30 17:45 | 0 | 0 | 0 | 0 | 0 | 679 | 8:15 - 9:15 | 2067.5 | 11:45 - 12:45 | 1832 | 16:45 - 17:45 | 0
9:15 9:30 | 80 | 377 | 36 | 6 | 504 | 2074 | 13:30 13:45 | 111 | 437 | 24 | 4 | 550.5 | 2262 | 17:45 18:00 | 0 | 0 | 0 | 0 | 0 | 0 | 8:00 - 9:00 | 2079.5 | 11:00 - 12:00 | 1838.5 | 17:00 - 18:00 | 0
9:30 9:45 | 103 | 453 | 29 | 4 | 572.5 | 2156.5 | 13:45 14:00 | 114 | 455 | 29 | 4 | 580 | 2265.5 | 18:00 18:15 | 0 | 0 | 0 | 0 | 0 | 0 | 7:45 - 8:45 | 2112.5 | 13:15 - 14:15 | 1862.5 | 17:15 - 18:15 | 0
9:45 10:00 | 97 | 404 | 33 | 7 | 536 | 2153 | 14:00 14:15 | 114 | 497 | 25 | 7 | 621.5 | 2308 | 18:15 18:30 | 0 | 0 | 0 | 0 | 0 | 0 | 7:30 - 8:30 | 2147.5 | 13:00 - 14:00 | 1876.5 | 17:30 - 18:30 | 0
11:00 11:15 | 106 | 463 | 23 | 10 | 587 |  | 14:15 14:30 | 131 | 486 | 25 | 12 | 631.5 | 2383.5 | 18:30 18:45 | 0 | 0 | 0 | 0 | 0 | 0 |  |  | 13:30 - 14:30 | 1888.5 | 17:45 - 18:45 | 0
11:15 11:30 | 125 | 486 | 23 | 6 | 609.5 |  | 14:30 14:45 | 126 | 495 | 26 | 7 | 627.5 | 2460.5 | 18:45 19:00 | 0 | 0 | 0 | 0 | 0 | 0 |  |  | 13:45 - 14:45 | 1896 | 18:00 - 19:00 | 0
11:30 11:45 | 122 | 447 | 17 | 7 | 559.5 |  | 14:45 15:00 | 101 | 465 | 24 | 7 | 581 | 2461.5 | [9 empty] | 14:00 - 15:00 | 1946
MAÑANA |  | VOLUMEN MÁX = |  |  |  | 2156.5 | MEDIO DÍA |  | VOLUMEN MÁX = |  |  |  | 2548 | TARDE |  | VOLUMEN MÁX = |  |  |  | 2676
|  | HORA MAX VOL |  |  | 8:45 - 9:45 |  |  |  | HORA MAX VOL |  |  | 11:45 - 12:45 |  |  |  | HORA MAX VOL |  |  | 16:00 - 17:00 |  |  |  | HORA MAX VOL
OBSERVACIONES:
11:00 11:15
11:15 11:30
11:30 11:45
11:45 12:00
12:00 12:15
12:15 12:30
12:30 12:45
12:45 13:00
13:00 13:15
13:15 13:30
13:30 13:45
13:45 14:00
14:00 14:15
14:15 14:30
14:30 14:45
14:45 15:00

## DIRECCIONALIDAD
SDB
Formato Nº 5: Volumen vehicular direccional
CONTRATO No.: |  | DE OBRA
DIRECCIÓN : |  | CALLE 90 X CARRERA 51B |  |  |  |  | CRUCE No. : | 1225
AFORADOR: |  | JHONY NAVARRO |  |  |  |  | FECHA : | 2021-06-11
GRUPO No. | No. CARRILES | PERIODO | MOVIMIENTO | MOTOS | AUTOS | BUS | CAMIÓN | TOTAL EQUIVAL. | % DIRECC.
|  |  |  | M | A | B | C
1 (N-S) | 2 |  | IZQUIERDA | 30 | 112 | 0 | 1 | 129.5 | 45.5185
|  | MAÑANA: | DIRECTOS | 22 | 116 | 8 | 2 | 148 | 52.0211
|  | 07:30 - 08:00 | DERECHA | 2 | 6 | 0 | 0 | 7 | 2.4605
|  |  | IZQUIERDA | 48 | 170 | 0 | 2 | 199 | 46.0648
|  | MEDIO DÍA: | DIRECTOS | 47 | 160 | 6 | 2 | 200.5 | 46.412
|  | 11:00 - 11:30 | DERECHA | 3 | 31 | 0 | 0 | 32.5 | 7.5231
|  |  | IZQUIERDA | 53 | 164 | 0 | 0 | 190.5 | 37.7228
|  | TARDE: | DIRECTOS | 41 | 235 | 8 | 4 | 281.5 | 55.7426
|  | 17:00 - 17:30 | DERECHA | 6 | 30 | 0 | 0 | 33 | 6.5347
2 (S-N) |  |  | IZQUIERDA | 0 | 0 | 0 | 0 | 0 | 0,00
|  | MAÑANA: | DIRECTOS | 0 | 0 | 0 | 0 | 0 | 0,00
|  | 08:00 - 08:30 | DERECHA | 0 | 0 | 0 | 0 | 0 | 0,00
|  |  | IZQUIERDA | 0 | 0 | 0 | 0 | 0 | 0,00
|  | MEDIO DÍA: | DIRECTOS | 0 | 0 | 0 | 0 | 0 | 0,00
|  | 11:30 - 12:00 | DERECHA | 0 | 0 | 0 | 0 | 0 | 0,00
|  |  | IZQUIERDA | 0 | 0 | 0 | 0 | 0 | 0,00
|  | TARDE: | DIRECTOS | 0 | 0 | 0 | 0 | 0 | 0,00
|  | 17:30 - 18:00 | DERECHA | 0 | 0 | 0 | 0 | 0 | 0,00
3 (OCC-OR) | 2 |  | IZQUIERDA | 0 | 0 | 0 | 0 | 0 | 0,00
|  | MAÑANA: | DIRECTOS | 99 | 391 | 35 | 6 | 525.5 | 93.0912
|  | 08:30 - 09:00 | DERECHA | 2 | 20 | 9 | 0 | 39 | 6.9088
|  |  | IZQUIERDA | 0 | 0 | 0 | 0 | 0 | 0,00
|  | MEDIO DÍA: | DIRECTOS | 82 | 352 | 35 | 9 | 485.5 | 95.2895
|  | 12:00 - 12:30 | DERECHA | 2 | 11 | 6 | 0 | 24 | 4.7105
|  |  | IZQUIERDA | 0 | 0 | 0 | 0 | 0 | 0,00
|  | TARDE: | DIRECTOS | 90 | 368 | 27 | 3 | 474.5 | 95.2811
|  | 18:00 - 18:30 | DERECHA | 1 | 15 | 4 | 0 | 23.5 | 4.7189
4 (OR-OCC) | 2 |  | IZQUIERDA | 0 | 0 | 0 | 0 | 0 | 0,00
|  | MAÑANA: | DIRECTOS | 44 | 207 | 1 | 1 | 233.5 | 100
|  | 09:00 - 09:30 | DERECHA | 0 | 0 | 0 | 0 | 0 | 0,00
|  |  | IZQUIERDA | 0 | 0 | 0 | 0 | 0 | 0,00
|  | MEDIO DÍA: | DIRECTOS | 48 | 286 | 3 | 3 | 323.5 | 100
|  | 12:30 - 13:00 | DERECHA | 0 | 0 | 0 | 0 | 0 | 0,00
|  |  | IZQUIERDA | 0 | 0 | 0 | 0 | 0 | 0,00
|  | TARDE: | DIRECTOS | 53 | 319 | 3 | 3 | 359 | 100
|  | 18:30 - 19:00 | DERECHA | 0 | 0 | 0 | 0 | 0 | 0,00
OBSERVACIONES:

## DIAGRAMA DE VOL
CONTRATO DE CONCESION DE AMOBLAMIENTO URBANO
SISTEMA DE SEMAFIRIZACION
VOLUMENES VEHICULARES DE INTERSECCION SEMAFORIZADA
CIUDAD |  | BARRANQUILLA | [8 empty] | INTERSECCIÓN |  |  | CALLE 90 X CARRERA 51B | [6 empty] | Nº EXTERNO |  |  | 1225 | [7 empty] | FECHA |  | 2021-06-11
|  |  | MÑANA | [14 empty] | MEDIO DIA | [13 empty] | TARDE
TIEMPO | 7:45 | 8:00 | 8:15 | 8:30 | 8:45 | 9:00 | 9:15 | 9:30 | 9:45 | 10:00 |  | 11:15 | 11:30 | 11:45 | 12:00 | 12:15 | 12:30 | 12:45 | 13:00 | 13:15 | 13:30 | 13:45 | 14:00 | 14:15 | 14:30 | 14:45 | 15:00 | 16:15 | 16:30 | 16:45 | 17:00 | 17:15 | 17:30 | 17:45 | 18:00 | 18:15 | 18:30 | 18:45 | 19:00 | 7:45 | 8:00 | 8:15 | 8:30 | 8:45 | 9:00 | 9:15 | 9:30 | 9:45 | 10:00 | 11:15 | 11:30 | 11:45 | 12:00 | 12:15 | 12:30 | 12:45 | 13:00 | 13:15 | 13:30 | 13:45 | 14:00 | 14:15 | 14:30 | 14:45 | 15:00 | 16:15 | 16:30 | 16:45 | 17:00 | 17:15 | 17:30 | 17:45 | 18:00 | 18:15 | 18:30 | 18:45 | 19:00
[19 empty] | GRUPO |  | 1 | [21 empty] | 483 | 496.5 | 509.5 | 538.5 | 547 | 580 | 578.5 |  |  |  | 754.5 | 772.5 | 810.5 | 876.5 | 872.5 | 872.5 | 841.5 | 804 | 810 | 825.5 | 867 | 892 | 887 |  |  |  | 998.5 | 750 | 510 | 249.5 | 0 | 0 | 0 | 0 | 0
VOL-15MIN | 115 | 127 | 113.5 | 127.5 | 128.5 | 140 | 142.5 | 136 | 161.5 | 138.5 |  | 183.5 | 189.5 | 168.5 | 213 | 201.5 | 227.5 | 234.5 | 209 | 201.5 | 196.5 | 197 | 215 | 217 | 238 | 222 | 210 | 248.5 | 240 | 260.5 | 249.5 | 0 | 0 | 0 | 0 | 0 | 0 | 0 | 0
VOL-HORA |  |  |  | 483 | 496.5 | 509.5 | 538.5 | 547 | 580 | 578.5 |  |  |  |  | 754.5 | 772.5 | 810.5 | 876.5 | 872.5 | 872.5 | 841.5 | 804 | 810 | 825.5 | 867 | 892 | 887 |  |  |  | 998.5 | 750 | 510 | 249.5 | 0 | 0 | 0 | 0 | 0
MOV DIRC |  | IZQ | 45.52% |  | DIR | 52.02% |  | DER | 2.46% |  |  |  |  | IZQ | 46.06% |  |  |  | DIR | 46.41% |  |  |  | DER | 7.523% |  |  |  | IZQ | 37.72% |  |  |  | DIR | 55.74% |  |  | DER | 6.535%
VOL MAX | 580 | IZQ | 264.007 |  | DIR | 301.7223 |  | DER | 14.2707 |  |  | 892 |  | IZQ | 410.8981 |  |  |  | DIR | 413.9954 |  |  |  | DER | 67.1065 |  |  | 998.5 | IZQ | 376.6619 |  |  |  | DIR | 556.5896 |  |  | DER | 65.2485
[19 empty] | GRUPO |  | 3
VOL-15MIN | 241.5 | 282.5 | 278 | 295 | 262 | 289.5 | 285 | 278 | 267.5 | 295 |  | 258.5 | 269.5 | 237 | 265 | 251.5 | 263.5 | 276 | 249 | 241 | 227.5 | 238.5 | 255.5 | 261 | 267.5 | 247.5 | 262 | 286.5 | 253.5 | 242 | 256 | 0 | 0 | 0 | 0 | 0 | 0 | 0 | 0 |  |  |  | 1097 | 1117.5 | 1124.5 | 1131.5 | 1114.5 | 1120 | 1125.5 |  |  |  | 1030 | 1023 | 1017 | 1056 | 1040 | 1029.5 | 993.5 | 956 | 962.5 | 982.5 | 1022.5 | 1031.5 | 1038 |  |  |  | 1038 | 751.5 | 498 | 256 | 0 | 0 | 0 | 0 | 0
VOL-HORA |  |  |  | 1097 | 1117.5 | 1124.5 | 1131.5 | 1114.5 | 1120 | 1125.5 |  |  |  |  | 1030 | 1023 | 1017 | 1056 | 1040 | 1029.5 | 993.5 | 956 | 962.5 | 982.5 | 1022.5 | 1031.5 | 1038 |  |  |  | 1038 | 751.5 | 498 | 256 | 0 | 0 | 0 | 0 | 0 |  |  |  | 0 | 0 | 0 | 0 | 0 | 0 | 0 |  |  |  | 0 | 0 | 0 | 0 | 0 | 0 | 0 | 0 | 0 | 0 | 0 | 0 | 0 |  |  |  | 0 | 0 | 0 | 0 | 0 | 0 | 0 | 0 | 0
MOV DIRC |  | IZQ | 0% |  | DIR | 93.09% |  | DER | 6.909% |  |  |  |  | IZQ | 0% |  |  |  | DIR | 95.29% |  |  |  | DER | 4.711% |  |  |  | IZQ | 0% |  |  |  | DIR | 95.28% |  |  | DER | 4.719% |  |  |  | 358.5 | 378.5 | 399 | 435.5 | 412.5 | 456.5 | 449 |  |  |  | 584 | 628 | 612.5 | 615.5 | 599.5 | 547 | 544 | 502 | 493 | 500 | 494 | 537 | 536.5 |  |  |  | 639.5 | 493.5 | 359 | 173.5 | 0 | 0 | 0 | 0 | 0
VOL MAX | 1131.5 | IZQ | 0 |  | DIR | 1053.3273 |  | DER | 78.1727 |  |  | 1056 |  | IZQ | 0 |  |  |  | DIR | 1006.2571 |  |  |  | DER | 49.7429 |  |  | 1038 | IZQ | 0 |  |  |  | DIR | 989.0181 |  |  | DER | 48.9819
[19 empty] | GRUPO |  | 4 | [21 empty] | 1938.5 | 1992.5 | 2033 | 2105.5 | 2074 | 2156.5 | 2153 |  |  |  | 2368.5 | 2423.5 | 2440 | 2548 | 2512 | 2449 | 2379 | 2262 | 2265.5 | 2308 | 2383.5 | 2460.5 | 2461.5 |  |  |  | 2676 | 1995 | 1367 | 679 | 0 | 0 | 0 | 0 | 0
VOL-15MIN | 79.5 | 89.5 | 76.5 | 113 | 99.5 | 110 | 113 | 90 | 143.5 | 102.5 |  | 145 | 150.5 | 154 | 134.5 | 189 | 135 | 157 | 118.5 | 136.5 | 132 | 115 | 109.5 | 143.5 | 126 | 158 | 109 | 146 | 134.5 | 185.5 | 173.5 | 0 | 0 | 0 | 0 | 0 | 0 | 0 | 0
VOL-HORA |  |  |  | 358.5 | 378.5 | 399 | 435.5 | 412.5 | 456.5 | 449 |  |  |  |  | 584 | 628 | 612.5 | 615.5 | 599.5 | 547 | 544 | 502 | 493 | 500 | 494 | 537 | 536.5 |  |  |  | 639.5 | 493.5 | 359 | 173.5 | 0 | 0 | 0 | 0 | 0
MOV DIRC |  | IZQ | 0% |  | DIR | 100% |  | DER | 0% |  |  |  |  | IZQ | 0% |  |  |  | DIR | 100% |  |  |  | DER | 0% |  |  |  | IZQ | 0% |  |  |  | DIR | 100% |  |  | DER | 0%
VOL MAX | 456.5 | IZQ | 0 |  | DIR | 456.5 |  | DER | 0 |  |  | 628 |  | IZQ | 0 |  |  |  | DIR | 628 |  |  |  | DER | 0 |  |  | 639.5 | IZQ | 0 |  |  |  | DIR | 639.5 |  |  | DER | 0
GRUPO
VOL-15MIN
VOL-HORA
MOV DIRC |  | IZQ | 0% |  | DIR | 100% |  | DER | 0% |  |  |  |  | IZQ | 0% |  |  |  | DIR | 100% |  |  |  | DER | 0% |  |  |  | IZQ | 0% |  |  |  | DIR | 100% |  |  | DER | 0%
[19 empty] | GRUPO |  | TOTAL
VOL-15MIN | 436 | 499 | 468 | 535.5 | 490 | 539.5 | 540.5 | 504 | 572.5 | 536 |  | 587 | 609.5 | 559.5 | 612.5 | 642 | 626 | 667.5 | 576.5 | 579 | 556 | 550.5 | 580 | 621.5 | 631.5 | 627.5 | 581 | 681 | 628 | 688 | 679 | 0 | 0 | 0 | 0 | 0 | 0 | 0 | 0
VOL-HORA |  |  |  | 1938.5 | 1992.5 | 2033 | 2105.5 | 2074 | 2156.5 | 2153 |  |  |  |  | 2368.5 | 2423.5 | 2440 | 2548 | 2512 | 2449 | 2379 | 2262 | 2265.5 | 2308 | 2383.5 | 2460.5 | 2461.5 |  |  |  | 2676 | 1995 | 1367 | 679 | 0 | 0 | 0 | 0 | 0
s
Constru eñales
S.A.