## G-1 (hidden)
SDB
Formato Nº 4: VOLUMEN DE ARRIBOS
CONTRATO No. : |  |  |  | DE OBRA
DIRECCIÓN : |  |  | VIA JUAN MINA X MOTEL IBIZA |  |  |  |  | CRUCE No. : |  |  | JUAN MINA |  |  |  | GRUPO No. : |  |  | 1 (N-S)
AFORADOR : | [7 empty] | No. CARRILES : | [6 empty] | FECHA : |  |  | 2021-06-03
HORAS | VEHÍCULOS |  |  |  | TOTAL V. Eq. | TOTAL V. Eq/H | HORAS | VEHÍCULOS |  |  |  | TOTAL V. Eq. | TOTAL V. Eq/H | HORAS | VEHÍCULOS |  |  |  | TOTAL V. Eq. | TOTAL V. Eq/H
| M | A | B | C |  |  |  | M | A | B | C |  |  |  | M | A | B | C
7:30 7:45 |  |  |  |  | 0 |  | 11:45 12:00 |  |  |  |  | 0 | 0 | 16:00 16:15 |  |  |  |  | 0
7:45 8:00 |  |  |  |  | 0 |  | 12:00 12:15 |  |  |  |  | 0 | 0 | 16:15 16:30 |  |  |  |  | 0
8:00 8:15 |  |  |  |  | 0 |  | 12:15 12:30 |  |  |  |  | 0 | 0 | 16:30 16:45 |  |  |  |  | 0
8:15 8:30 |  |  |  |  | 0 | 0 | 12:30 12:45 |  |  |  |  | 0 | 0 | 16:45 17:00 |  |  |  |  | 0 | 0 |  | 241
8:30 8:45 |  |  |  |  | 0 | 0 | 12:45 13:00 |  |  |  |  | 0 | 0 | 17:00 17:15 |  |  |  |  | 0 | 0 |  | 250
8:45 9:00 |  |  |  |  | 0 | 0 | 13:00 13:15 |  |  |  |  | 0 | 0 | 17:15 17:30 |  |  |  |  | 0 | 0 |  | 262
9:00 9:15 |  |  |  |  | 0 | 0 | 13:15 13:30 |  |  |  |  | 0 | 0 | 17:30 17:45 |  |  |  |  | 0 | 0 |  | 270.5
9:15 9:30 |  |  |  |  | 0 | 0 | 13:30 13:45 |  |  |  |  | 0 | 0 | 17:45 18:00 |  |  |  |  | 0 | 0 |  | 289.5
9:30 9:45 |  |  |  |  | 0 | 0 | 13:45 14:00 |  |  |  |  | 0 | 0 | 18:00 18:15 |  |  |  |  | 0 | 0 |  | 291
9:45 10:00 |  |  |  |  | 0 | 0 | 14:00 14:15 |  |  |  |  | 0 | 0 | 18:15 18:30 |  |  |  |  | 0 | 0 |  | 294
11:00 11:15 |  |  |  |  | 0 |  | 14:15 14:30 |  |  |  |  | 0 | 0 | 18:30 18:45 |  |  |  |  | 0 | 0 |  | 299
11:15 11:30 |  |  |  |  | 0 |  | 14:30 14:45 |  |  |  |  | 0 | 0 | 18:45 19:00 |  |  |  |  | 0 | 0 |  | 299.5
11:30 11:45 |  |  |  |  | 0 |  | 14:45 15:00 |  |  |  |  | 0 | 0
MAÑANA |  | VOLUMEN MÁX = |  |  |  | 0 | MEDIO DÍA |  | VOLUMEN MÁX = |  |  |  | 0 | TARDE |  | VOLUMEN MÁX = |  |  |  | 0
|  | HORA MAX VOL | [6 empty] | HORA MAX VOL | [6 empty] | HORA MAX VOL
OBSERVACIONES:
11:00 11:15
11:15 11:30
11:30 11:45
11:45 12:00
12:00 12:15
12:15 12:30
12:30 12:45
12:45 13:00
13:00 13:15
13:15 13:30
13:30 13:45
13:45 14:00
14:00 14:15
14:15 14:30
14:30 14:45
14:45 15:00

## G-3
SDB
Formato Nº 4: VOLUMEN DE ARRIBOS
CONTRATO No. : |  |  |  | DE OBRA
DIRECCIÓN : |  |  | VIA JUAN MINA X MOTEL IBIZA |  |  |  |  | CRUCE No. : |  |  | JUAN MINA |  |  |  | GRUPO No. : |  |  | 3 (OCC-OR)
AFORADOR : |  |  | JULIO VASQUEZ |  |  |  |  | No. CARRILES : |  |  | 1 |  |  |  | FECHA : |  |  | 2021-06-03
HORAS | VEHÍCULOS |  |  |  | TOTAL V. Eq. | TOTAL V. Eq/H | HORAS | VEHÍCULOS |  |  |  | TOTAL V. Eq. | TOTAL V. Eq/H | HORAS | VEHÍCULOS |  |  |  | TOTAL V. Eq. | TOTAL V. Eq/H
| M | A | B | C |  |  |  | M | A | B | C |  |  |  | M | A | B | C
7:30 7:45 | 63 | 59 | 5 | 8 | 120.5 |  | 11:45 12:00 | 35 | 50 | 5 | 11 | 105 | 418.5 | 16:00 16:15 | 29 | 48 | 3 | 9 | 91 |  |  |  | 11:15 - 12:15 | 803.5
7:45 8:00 | 66 | 61 | 7 | 11 | 135.5 |  | 12:00 12:15 | 40 | 48 | 4 | 9 | 98.5 | 409.5 | 16:15 16:30 | 31 | 52 | 4 | 11 | 103 |  |  |  | 13:45 - 14:45 | 804.5
8:00 8:15 | 47 | 49 | 5 | 10 | 107.5 |  | 12:15 12:30 | 29 | 55 | 5 | 12 | 109.5 | 410.5 | 16:30 16:45 | 23 | 46 | 5 | 12 | 97.5 |  |  |  | 11:00 - 12:00 | 810
8:15 8:30 | 44 | 60 | 6 | 15 | 131.5 | 495 | 12:30 12:45 | 31 | 43 | 4 | 8 | 86.5 | 399.5 | 16:45 17:00 | 33 | 51 | 4 | 8 | 95.5 | 387 | 8:00 - 9:00 | 917 | 12:30 - 13:30 | 810.5 | 16:00 - 17:00 | 0
8:30 8:45 | 39 | 46 | 4 | 11 | 101 | 475.5 | 12:45 13:00 | 35 | 47 | 3 | 7 | 88 | 382.5 | 17:00 17:15 |  |  |  |  | 0 | 296 | 8:30 - 9:30 | 927.5 | 12:00 - 13:00 | 813 | 16:15 - 17:15 | 0
8:45 9:00 | 41 | 44 | 3 | 12 | 100.5 | 440.5 | 13:00 13:15 | 32 | 42 | 5 | 5 | 80.5 | 364.5 | 17:15 17:30 |  |  |  |  | 0 | 193 | 7:45 - 8:45 | 941.5 | 12:15 - 13:15 | 813.5 | 16:30 - 17:30 | 0
9:00 9:15 | 37 | 41 | 3 | 9 | 88 | 421 | 13:15 13:30 | 30 | 40 | 4 | 6 | 78 | 333 | 17:30 17:45 |  |  |  |  | 0 | 95.5 | 7:30 - 8:30 | 942 | 14:00 - 15:00 | 814 | 16:45 - 17:45 | 0
9:15 9:30 | 40 | 33 | 4 | 12 | 91 | 380.5 | 13:30 13:45 | 38 | 43 | 3 | 12 | 98 | 344.5 | 17:45 18:00 |  |  |  |  | 0 | 0 | 8:15 - 9:15 | 946 | 11:45 - 12:45 | 816.5 | 17:00 - 18:00 | 0
9:30 9:45 | 28 | 36 | 4 | 10 | 83 | 362.5 | 13:45 14:00 | 40 | 41 | 4 | 20 | 119 | 375.5 | 18:00 18:15 |  |  |  |  | 0 | 0 | 8:45 - 9:45 | 963 | 11:30 - 12:30 | 817.5 | 17:15 - 18:15 | 0
9:45 10:00 | 42 | 57 | 3 | 21 | 136.5 | 398.5 | 14:00 14:15 | 33 | 34 | 4 | 6 | 73.5 | 368.5 | 18:15 18:30 |  |  |  |  | 0 | 0 | 9:00 - 10:00 | 967 | 13:15 - 14:15 | 826 | 17:30 - 18:30 | 0
11:00 11:15 | 33 | 41 | 5 | 16 | 107.5 |  | 14:15 14:30 | 37 | 54 | 5 | 10 | 107.5 | 398 | 18:30 18:45 |  |  |  |  | 0 | 0 |  |  | 13:30 - 14:30 | 830 | 17:45 - 18:45 | 0
11:15 11:30 | 24 | 39 | 5 | 19 | 108.5 |  | 14:30 14:45 | 55 | 57 | 4 | 15 | 130 | 430 | 18:45 19:00 |  |  |  |  | 0 | 0 |  |  | 12:45 - 13:45 | 839.5 | 18:00 - 19:00 | 0
11:30 11:45 | 34 | 37 | 3 | 15 | 97.5 |  | 14:45 15:00 | 49 | 52 | 3 | 14 | 117.5 | 428.5 | [9 empty] | 13:00 - 14:00 | 845.5
MAÑANA |  | VOLUMEN MÁX = |  |  |  | 495 | MEDIO DÍA |  | VOLUMEN MÁX = |  |  |  | 430 | TARDE |  | VOLUMEN MÁX = |  |  |  | 387
|  | HORA MAX VOL |  |  | 7:30 - 8:30 |  |  |  | HORA MAX VOL |  |  | 13:45 - 14:45 |  |  |  | HORA MAX VOL |  |  | 16:00 - 17:00 |  |  |  | HORA MAX VOL
OBSERVACIONES:
11:00 11:15
11:15 11:30
11:30 11:45
11:45 12:00
12:00 12:15
12:15 12:30
12:30 12:45
12:45 13:00
13:00 13:15
13:15 13:30
13:30 13:45
13:45 14:00
14:00 14:15
14:15 14:30
14:30 14:45
14:45 15:00

## G-4
SDB
Formato Nº 4: VOLUMEN DE ARRIBOS
CONTRATO No. : |  |  |  | DE OBRA
DIRECCIÓN : |  |  | VIA JUAN MINA X MOTEL IBIZA |  |  |  |  | CRUCE No. : |  |  | JUAN MINA |  |  |  | GRUPO No. : |  |  | 4(OR-OCC)
AFORADOR : |  |  | GEOVANNIS GONZALEZ |  |  |  |  | No. CARRILES : |  |  | 2 |  |  |  | FECHA : |  |  | 2021-06-03
HORAS | VEHÍCULOS |  |  |  | TOTAL V. Eq. | TOTAL V. Eq/H | HORAS | VEHÍCULOS |  |  |  | TOTAL V. Eq. | TOTAL V. Eq/H | HORAS | VEHÍCULOS |  |  |  | TOTAL V. Eq. | TOTAL V. Eq/H
| M | A | B | C |  |  |  | M | A | B | C |  |  |  | M | A | B | C
7:30 7:45 | 51 | 57 | 8 | 14 | 133.5 |  | 11:45 12:00 | 27 | 37 | 3 | 19 | 104 | 463 | 16:00 16:15 | 32 | 45 | 3 | 16 | 107 |  |  |  | 12:45 - 13:45 | 929.5
7:45 8:00 | 65 | 49 | 7 | 12 | 125.5 |  | 12:00 12:15 | 43 | 44 | 4 | 11 | 101 | 458 | 16:15 16:30 | 31 | 49 | 6 | 27 | 144 |  |  |  | 12:00 - 13:00 | 932.5
8:00 8:15 | 55 | 54 | 6 | 14 | 128.5 |  | 12:15 12:30 | 33 | 43 | 6 | 29 | 144 | 469 | 16:30 16:45 | 34 | 54 | 6 | 19 | 130.5 |  |  |  | 12:30 - 13:30 | 944.5
8:15 8:30 | 47 | 61 | 5 | 19 | 142 | 529.5 | 12:30 12:45 | 39 | 51 | 5 | 18 | 125.5 | 474.5 | 16:45 17:00 | 41 | 44 | 5 | 15 | 112 | 493.5 | 9:00 - 10:00 | 1077.5 | 12:15 - 13:15 | 950 | 16:00 - 17:00 | 0
8:30 8:45 | 32 | 53 | 5 | 21 | 131.5 | 527.5 | 12:45 13:00 | 30 | 40 | 5 | 12 | 95 | 465.5 | 17:00 17:15 |  |  |  |  | 0 | 386.5 | 8:45 - 9:45 | 1084 | 11:30 - 12:30 | 986 | 16:15 - 17:15 | 0
8:45 9:00 | 36 | 57 | 6 | 16 | 127 | 529 | 13:00 13:15 | 32 | 38 | 4 | 13 | 94.5 | 459 | 17:15 17:30 |  |  |  |  | 0 | 242.5 | 8:30 - 9:30 | 1088 | 11:15 - 12:15 | 1007 | 16:30 - 17:30 | 0
9:00 9:15 | 40 | 40 | 4 | 21 | 120.5 | 521 | 13:15 13:30 | 35 | 49 | 3 | 12 | 102.5 | 417.5 | 17:30 17:45 |  |  |  |  | 0 | 112 | 8:15 - 9:15 | 1121.5 | 11:45 - 12:45 | 1015.5 | 16:45 - 17:45 | 0
9:15 9:30 | 41 | 47 | 4 | 10 | 100.5 | 479.5 | 13:30 13:45 | 39 | 47 | 5 | 15 | 114 | 406 | 17:45 18:00 |  |  |  |  | 0 | 0 | 8:00 - 9:00 | 1162.5 | 11:00 - 12:00 | 1028.5 | 17:00 - 18:00 | 0
9:30 9:45 | 47 | 51 | 5 | 13 | 117 | 465 | 13:45 14:00 | 34 | 54 | 3 | 15 | 114.5 | 425.5 | 18:00 18:15 |  |  |  |  | 0 | 0 | 7:45 - 8:45 | 1171 | 13:00 - 14:00 | 1031 | 17:15 - 18:15 | 0
9:45 10:00 | 38 | 46 | 6 | 11 | 104.5 | 442.5 | 14:00 14:15 | 39 | 46 | 8 | 15 | 119 | 450 | 18:15 18:30 |  |  |  |  | 0 | 0 | 7:30 - 8:30 | 1205.5 | 13:15 - 14:15 | 1036.5 | 17:30 - 18:30 | 0
11:00 11:15 | 29 | 39 | 5 | 17 | 106 |  | 14:15 14:30 | 28 | 49 | 3 | 20 | 119 | 466.5 | 18:30 18:45 |  |  |  |  | 0 | 0 |  |  | 13:30 - 14:30 | 1058.5 | 17:45 - 18:45 | 0
11:15 11:30 | 31 | 50 | 5 | 23 | 133 |  | 14:30 14:45 | 40 | 46 | 7 | 16 | 120 | 472.5 | 18:45 19:00 |  |  |  |  | 0 | 0 |  |  | 13:45 - 14:45 | 1091.5 | 18:00 - 19:00 | 0
11:30 11:45 | 39 | 43 | 5 | 19 | 120 |  | 14:45 15:00 | 30 | 45 | 4 | 13 | 100.5 | 458.5 | [9 empty] | 14:00 - 15:00 | 1132
MAÑANA |  | VOLUMEN MÁX = |  |  |  | 529.5 | MEDIO DÍA |  | VOLUMEN MÁX = |  |  |  | 474.5 | TARDE |  | VOLUMEN MÁX = |  |  |  | 493.5
|  | HORA MAX VOL |  |  | 7:30 - 8:30 |  |  |  | HORA MAX VOL |  |  | 11:45 - 12:45 |  |  |  | HORA MAX VOL |  |  | 16:00 - 17:00 |  |  |  | HORA MAX VOL
OBSERVACIONES:
11:00 11:15
11:15 11:30
11:30 11:45
11:45 12:00
12:00 12:15
12:15 12:30
12:30 12:45
12:45 13:00
13:00 13:15
13:15 13:30
13:30 13:45
13:45 14:00
14:00 14:15
14:15 14:30
14:30 14:45
14:45 15:00

## G-Totales
SDB
Formato Nº 7: VOLUMEN DE ARRIBOS TOTAL DE LA INTERSECCIÓN
CONTRATO No. : |  |  |  | DE OBRA
DIRECCIÓN : |  |  | VIA JUAN MINA X MOTEL IBIZA |  |  |  |  | CRUCE No. : |  |  | JUAN MINA |  |  |  | FECHA : |  |  | 2021-06-03
HORAS | VEHÍCULOS |  |  |  | TOTAL V. Eq. | TOTAL V. Eq/H | HORAS | VEHÍCULOS |  |  |  | TOTAL V. Eq. | TOTAL V. Eq/H | HORAS | VEHÍCULOS |  |  |  | TOTAL V. Eq. | TOTAL V. Eq/H
| M | A | B | C |  |  |  | M | A | B | C |  |  |  | M | A | B | C
7:30 7:45 | 114 | 116 | 13 | 22 | 254 |  | 11:45 12:00 | 62 | 87 | 8 | 30 | 209 | 881.5 | 16:00 16:15 | 61 | 93 | 6 | 25 | 198 |  |  |  | 12:00 - 13:00 | 1745.5
7:45 8:00 | 131 | 110 | 14 | 23 | 261 |  | 12:00 12:15 | 83 | 92 | 8 | 20 | 199.5 | 867.5 | 16:15 16:30 | 62 | 101 | 10 | 38 | 247 |  |  |  | 12:30 - 13:30 | 1755
8:00 8:15 | 102 | 103 | 11 | 24 | 236 |  | 12:15 12:30 | 62 | 98 | 11 | 41 | 253.5 | 879.5 | 16:30 16:45 | 57 | 100 | 11 | 31 | 228 |  |  |  | 12:15 - 13:15 | 1763.5
8:15 8:30 | 91 | 121 | 11 | 34 | 273.5 | 1024.5 | 12:30 12:45 | 70 | 94 | 9 | 26 | 212 | 874 | 16:45 17:00 | 74 | 95 | 9 | 23 | 207.5 | 880.5 | 8:30 - 9:30 | 2015.5 | 12:45 - 13:45 | 1769 | 16:00 - 17:00 | 0
8:30 8:45 | 71 | 99 | 9 | 32 | 232.5 | 1003 | 12:45 13:00 | 65 | 87 | 8 | 19 | 183 | 848 | 17:00 17:15 | 0 | 0 | 0 | 0 | 0 | 682.5 | 9:00 - 10:00 | 2044.5 | 11:30 - 12:30 | 1803.5 | 16:15 - 17:15 | 0
8:45 9:00 | 77 | 101 | 9 | 28 | 227.5 | 969.5 | 13:00 13:15 | 64 | 80 | 9 | 18 | 175 | 823.5 | 17:15 17:30 | 0 | 0 | 0 | 0 | 0 | 435.5 | 8:45 - 9:45 | 2047 | 11:15 - 12:15 | 1810.5 | 16:30 - 17:30 | 0
9:00 9:15 | 77 | 81 | 7 | 30 | 208.5 | 942 | 13:15 13:30 | 65 | 89 | 7 | 18 | 180.5 | 750.5 | 17:30 17:45 | 0 | 0 | 0 | 0 | 0 | 207.5 | 8:15 - 9:15 | 2067.5 | 11:45 - 12:45 | 1832 | 16:45 - 17:45 | 0
9:15 9:30 | 81 | 80 | 8 | 22 | 191.5 | 860 | 13:30 13:45 | 77 | 90 | 8 | 27 | 212 | 750.5 | 17:45 18:00 | 0 | 0 | 0 | 0 | 0 | 0 | 8:00 - 9:00 | 2079.5 | 11:00 - 12:00 | 1838.5 | 17:00 - 18:00 | 0
9:30 9:45 | 75 | 87 | 9 | 23 | 200 | 827.5 | 13:45 14:00 | 74 | 95 | 7 | 35 | 233.5 | 801 | 18:00 18:15 | 0 | 0 | 0 | 0 | 0 | 0 | 7:45 - 8:45 | 2112.5 | 13:15 - 14:15 | 1862.5 | 17:15 - 18:15 | 0
9:45 10:00 | 80 | 103 | 9 | 32 | 241 | 841 | 14:00 14:15 | 72 | 80 | 12 | 21 | 192.5 | 818.5 | 18:15 18:30 | 0 | 0 | 0 | 0 | 0 | 0 | 7:30 - 8:30 | 2147.5 | 13:00 - 14:00 | 1876.5 | 17:30 - 18:30 | 0
11:00 11:15 | 62 | 80 | 10 | 33 | 213.5 |  | 14:15 14:30 | 65 | 103 | 8 | 30 | 226.5 | 864.5 | 18:30 18:45 | 0 | 0 | 0 | 0 | 0 | 0 |  |  | 13:30 - 14:30 | 1888.5 | 17:45 - 18:45 | 0
11:15 11:30 | 55 | 89 | 10 | 42 | 241.5 |  | 14:30 14:45 | 95 | 103 | 11 | 31 | 250 | 902.5 | 18:45 19:00 | 0 | 0 | 0 | 0 | 0 | 0 |  |  | 13:45 - 14:45 | 1896 | 18:00 - 19:00 | 0
11:30 11:45 | 73 | 80 | 8 | 34 | 217.5 |  | 14:45 15:00 | 79 | 97 | 7 | 27 | 218 | 887 | [9 empty] | 14:00 - 15:00 | 1946
MAÑANA |  | VOLUMEN MÁX = |  |  |  | 1024.5 | MEDIO DÍA |  | VOLUMEN MÁX = |  |  |  | 902.5 | TARDE |  | VOLUMEN MÁX = |  |  |  | 880.5
|  | HORA MAX VOL |  |  | 7:30 - 8:30 |  |  |  | HORA MAX VOL |  |  | 13:45 - 14:45 |  |  |  | HORA MAX VOL |  |  | 16:00 - 17:00 |  |  |  | HORA MAX VOL
OBSERVACIONES:
11:00 11:15
11:15 11:30
11:30 11:45
11:45 12:00
12:00 12:15
12:15 12:30
12:30 12:45
12:45 13:00
13:00 13:15
13:15 13:30
13:30 13:45
13:45 14:00
14:00 14:15
14:15 14:30
14:30 14:45
14:45 15:00

## DIRECCIONALIDAD
SDB
Formato Nº 5: Volumen vehicular direccional
CONTRATO No.: |  | DE OBRA
DIRECCIÓN : |  | VIA JUAN MINA X MOTEL IBIZA |  |  |  |  | CRUCE No. : | JUAN MINA
AFORADOR: |  | JULIO VASQUEZ |  |  |  |  | FECHA : | 2021-06-03
GRUPO No. | No. CARRILES | PERIODO | MOVIMIENTO | MOTOS | AUTOS | BUS | CAMIÓN | TOTAL EQUIVAL. | % DIRECC.
|  |  |  | M | A | B | C
1 (N-S) |  |  | IZQUIERDA | 0 | 0 | 0 | 0 | 0 | 0,00
|  | MAÑANA: | DIRECTOS | 0 | 0 | 0 | 0 | 0 | 0,00
|  | 07:30 - 08:00 | DERECHA | 0 | 0 | 0 | 0 | 0 | 0,00
|  |  | IZQUIERDA | 0 | 0 | 0 | 0 | 0 | 0,00
|  | MEDIO DÍA: | DIRECTOS | 0 | 0 | 0 | 0 | 0 | 0,00
|  | 11:00 - 11:30 | DERECHA | 0 | 0 | 0 | 0 | 0 | 0,00
|  |  | IZQUIERDA | 0 | 0 | 0 | 0 | 0 | 0,00
|  | TARDE: | DIRECTOS | 0 | 0 | 0 | 0 | 0 | 0,00
|  | 17:00 - 17:30 | DERECHA | 0 | 0 | 0 | 0 | 0 | 0,00
2 (S-N) |  |  | IZQUIERDA | 0 | 0 | 0 | 0 | 0 | 0,00
|  | MAÑANA: | DIRECTOS | 0 | 0 | 0 | 0 | 0 | 0,00
|  | 08:00 - 08:30 | DERECHA | 0 | 0 | 0 | 0 | 0 | 0,00
|  |  | IZQUIERDA | 0 | 0 | 0 | 0 | 0 | 0,00
|  | MEDIO DÍA: | DIRECTOS | 0 | 0 | 0 | 0 | 0 | 0,00
|  | 11:30 - 12:00 | DERECHA | 0 | 0 | 0 | 0 | 0 | 0,00
|  |  | IZQUIERDA | 0 | 0 | 0 | 0 | 0 | 0,00
|  | TARDE: | DIRECTOS | 0 | 0 | 0 | 0 | 0 | 0,00
|  | 17:30 - 18:00 | DERECHA | 0 | 0 | 0 | 0 | 0 | 0,00
3 (OCC-OR) | 1 |  | IZQUIERDA | 0 | 0 | 0 | 0 | 0 | 0,00
|  | MAÑANA: | DIRECTOS | 91 | 109 | 11 | 25 | 239 | 100
|  | 08:30 - 09:00 | DERECHA | 0 | 0 | 0 | 0 | 0 | 0,00
|  |  | IZQUIERDA | 0 | 0 | 0 | 0 | 0 | 0,00
|  | MEDIO DÍA: | DIRECTOS | 92 | 111 | 9 | 25 | 237.5 | 100
|  | 12:00 - 12:30 | DERECHA | 0 | 0 | 0 | 0 | 0 | 0,00
|  |  | IZQUIERDA | 0 | 0 | 0 | 0 | 0 | 0,00
|  | TARDE: | DIRECTOS | 56 | 97 | 9 | 20 | 193 | 100
|  | 18:00 - 18:30 | DERECHA | 0 | 0 | 0 | 0 | 0 | 0,00
4 (OR-OCC) | 1 |  | IZQUIERDA | 0 | 0 | 0 | 0 | 0 | 0,00
|  | MAÑANA: | DIRECTOS | 102 | 115 | 11 | 33 | 270.5 | 100
|  | 09:00 - 09:30 | DERECHA | 0 | 0 | 0 | 0 | 0 | 0,00
|  |  | IZQUIERDA | 0 | 0 | 0 | 0 | 0 | 0,00
|  | MEDIO DÍA: | DIRECTOS | 72 | 94 | 11 | 47 | 269.5 | 100
|  | 12:30 - 13:00 | DERECHA | 0 | 0 | 0 | 0 | 0 | 0,00
|  |  | IZQUIERDA | 0 | 0 | 0 | 0 | 0 | 0,00
|  | TARDE: | DIRECTOS | 75 | 98 | 11 | 34 | 242.5 | 100
|  | 18:30 - 19:00 | DERECHA | 0 | 0 | 0 | 0 | 0 | 0,00
OBSERVACIONES:

## DIAGRAMA DE VOL
CONTRATO DE CONCESION DE AMOBLAMIENTO URBANO
SISTEMA DE SEMAFIRIZACION
VOLUMENES VEHICULARES DE INTERSECCION SEMAFORIZADA
CIUDAD |  | BARRANQUILLA | [8 empty] | INTERSECCIÓN |  |  | VIA JUAN MINA X MOTEL IBIZA | [6 empty] | Nº EXTERNO |  |  | JUAN MINA | [7 empty] | FECHA |  | 2021-06-03
|  |  | MÑANA | [14 empty] | MEDIO DIA | [13 empty] | TARDE
TIEMPO | 7:45 | 8:00 | 8:15 | 8:30 | 8:45 | 9:00 | 9:15 | 9:30 | 9:45 | 10:00 |  | 11:15 | 11:30 | 11:45 | 12:00 | 12:15 | 12:30 | 12:45 | 13:00 | 13:15 | 13:30 | 13:45 | 14:00 | 14:15 | 14:30 | 14:45 | 15:00 | 16:15 | 16:30 | 16:45 | 17:00 | 17:15 | 17:30 | 17:45 | 18:00 | 18:15 | 18:30 | 18:45 | 19:00 | 7:45 | 8:00 | 8:15 | 8:30 | 8:45 | 9:00 | 9:15 | 9:30 | 9:45 | 10:00 | 11:15 | 11:30 | 11:45 | 12:00 | 12:15 | 12:30 | 12:45 | 13:00 | 13:15 | 13:30 | 13:45 | 14:00 | 14:15 | 14:30 | 14:45 | 15:00 | 16:15 | 16:30 | 16:45 | 17:00 | 17:15 | 17:30 | 17:45 | 18:00 | 18:15 | 18:30 | 18:45 | 19:00
[19 empty] | GRUPO |  | 1 | [21 empty] | 0 | 0 | 0 | 0 | 0 | 0 | 0 |  |  |  | 0 | 0 | 0 | 0 | 0 | 0 | 0 | 0 | 0 | 0 | 0 | 0 | 0 |  |  |  | 0 | 0 | 0 | 0 | 0 | 0 | 0 | 0 | 0
VOL-15MIN | 0 | 0 | 0 | 0 | 0 | 0 | 0 | 0 | 0 | 0 |  | 0 | 0 | 0 | 0 | 0 | 0 | 0 | 0 | 0 | 0 | 0 | 0 | 0 | 0 | 0 | 0 | 0 | 0 | 0 | 0 | 0 | 0 | 0 | 0 | 0 | 0 | 0 | 0
VOL-HORA |  |  |  | 0 | 0 | 0 | 0 | 0 | 0 | 0 |  |  |  |  | 0 | 0 | 0 | 0 | 0 | 0 | 0 | 0 | 0 | 0 | 0 | 0 | 0 |  |  |  | 0 | 0 | 0 | 0 | 0 | 0 | 0 | 0 | 0
MOV DIRC |  | IZQ | 0% |  | DIR | 0% |  | DER | 0% |  |  |  |  | IZQ | 0% |  |  |  | DIR | 0% |  |  |  | DER | 0% |  |  |  | IZQ | 0% |  |  |  | DIR | 0% |  |  | DER | 0%
[19 empty] | GRUPO |  | 2
VOL-15MIN | [42 empty] | 0 | 0 | 0 | 0 | 0 | 0 | 0 |  |  |  | 0 | 0 | 0 | 0 | 0 | 0 | 0 | 0 | 0 | 0 | 0 | 0 | 0 |  |  |  | 0 | 0 | 0 | 0 | 0 | 0 | 0 | 0 | 0
VOL-HORA |  |  |  | 0 | 0 | 0 | 0 | 0 | 0 | 0 |  |  |  |  | 0 | 0 | 0 | 0 | 0 | 0 | 0 | 0 | 0 | 0 | 0 | 0 | 0 |  |  |  | 0 | 0 | 0 | 0 | 0 | 0 | 0 | 0 | 0 |  |  |  | 529.5 | 527.5 | 529 | 521 | 479.5 | 465 | 442.5 |  |  |  | 463 | 458 | 469 | 474.5 | 465.5 | 459 | 417.5 | 406 | 425.5 | 450 | 466.5 | 472.5 | 458.5 |  |  |  | 493.5 | 386.5 | 242.5 | 112 | 0 | 0 | 0 | 0 | 0
MOV DIRC |  | IZQ | 0% |  | DIR | 0% |  | DER | 0% |  |  |  |  | IZQ | 0% |  |  |  | DIR | 0% |  |  |  | DER | 0% |  |  |  | IZQ | 0% |  |  |  | DIR | 0% |  |  | DER | 0% |  |  |  | 495 | 475.5 | 440.5 | 421 | 380.5 | 362.5 | 398.5 |  |  |  | 418.5 | 409.5 | 410.5 | 399.5 | 382.5 | 364.5 | 333 | 344.5 | 375.5 | 368.5 | 398 | 430 | 428.5 |  |  |  | 387 | 296 | 193 | 95.5 | 0 | 0 | 0 | 0 | 0
[19 empty] | GRUPO |  | 3 | [21 empty] | 1024.5 | 1003 | 969.5 | 942 | 860 | 827.5 | 841 |  |  |  | 881.5 | 867.5 | 879.5 | 874 | 848 | 823.5 | 750.5 | 750.5 | 801 | 818.5 | 864.5 | 902.5 | 887 |  |  |  | 880.5 | 682.5 | 435.5 | 207.5 | 0 | 0 | 0 | 0 | 0
VOL-15MIN | 120.5 | 135.5 | 107.5 | 131.5 | 101 | 100.5 | 88 | 91 | 83 | 136.5 |  | 107.5 | 108.5 | 97.5 | 105 | 98.5 | 109.5 | 86.5 | 88 | 80.5 | 78 | 98 | 119 | 73.5 | 107.5 | 130 | 117.5 | 91 | 103 | 97.5 | 95.5 | 0 | 0 | 0 | 0 | 0 | 0 | 0 | 0
VOL-HORA |  |  |  | 495 | 475.5 | 440.5 | 421 | 380.5 | 362.5 | 398.5 |  |  |  |  | 418.5 | 409.5 | 410.5 | 399.5 | 382.5 | 364.5 | 333 | 344.5 | 375.5 | 368.5 | 398 | 430 | 428.5 |  |  |  | 387 | 296 | 193 | 95.5 | 0 | 0 | 0 | 0 | 0
MOV DIRC |  | IZQ | 0% |  | DIR | 100% |  | DER | 0% |  |  |  |  | IZQ | 0% |  |  |  | DIR | 100% |  |  |  | DER | 0% |  |  |  | IZQ | 0% |  |  |  | DIR | 100% |  |  | DER | 0%
[19 empty] | GRUPO |  | 4
VOL-15MIN | 133.5 | 125.5 | 128.5 | 142 | 131.5 | 127 | 120.5 | 100.5 | 117 | 104.5 |  | 106 | 133 | 120 | 104 | 101 | 144 | 125.5 | 95 | 94.5 | 102.5 | 114 | 114.5 | 119 | 119 | 120 | 100.5 | 107 | 144 | 130.5 | 112 | 0 | 0 | 0 | 0 | 0 | 0 | 0 | 0
VOL-HORA |  |  |  | 529.5 | 527.5 | 529 | 521 | 479.5 | 465 | 442.5 |  |  |  |  | 463 | 458 | 469 | 474.5 | 465.5 | 459 | 417.5 | 406 | 425.5 | 450 | 466.5 | 472.5 | 458.5 |  |  |  | 493.5 | 386.5 | 242.5 | 112 | 0 | 0 | 0 | 0 | 0
MOV DIRC |  | IZQ | 0% |  | DIR | 100% |  | DER | 0% |  |  |  |  | IZQ | 0% |  |  |  | DIR | 100% |  |  |  | DER | 0% |  |  |  | IZQ | 0% |  |  |  | DIR | 100% |  |  | DER | 0%
[19 empty] | GRUPO |  | TOTAL
VOL-15MIN | 254 | 261 | 236 | 273.5 | 232.5 | 227.5 | 208.5 | 191.5 | 200 | 241 |  | 213.5 | 241.5 | 217.5 | 209 | 199.5 | 253.5 | 212 | 183 | 175 | 180.5 | 212 | 233.5 | 192.5 | 226.5 | 250 | 218 | 198 | 247 | 228 | 207.5 | 0 | 0 | 0 | 0 | 0 | 0 | 0 | 0
VOL-HORA |  |  |  | 1024.5 | 1003 | 969.5 | 942 | 860 | 827.5 | 841 |  |  |  |  | 881.5 | 867.5 | 879.5 | 874 | 848 | 823.5 | 750.5 | 750.5 | 801 | 818.5 | 864.5 | 902.5 | 887 |  |  |  | 880.5 | 682.5 | 435.5 | 207.5 | 0 | 0 | 0 | 0 | 0
s
Constru eñales
S.A.