## G-1
SDB
Formato Nº 4: VOLUMEN DE ARRIBOS
CONTRATO No. : |  |  |  | DE OBRA
DIRECCIÓN : |  |  | CL 70 - CR 50 |  |  |  |  | CRUCE No. : |  |  | 7050 |  |  |  | GRUPO No. : |  |  | 1 (N-S)
AFORADOR : |  |  | GEOVANNIS GONZALEZ |  |  |  |  | No. CARRILES : |  |  | 2 |  |  |  | FECHA : |  |  | 2021-07-12
HORAS | VEHÍCULOS |  |  |  | TOTAL V. Eq. | TOTAL V. Eq/H | HORAS | VEHÍCULOS |  |  |  | TOTAL V. Eq. | TOTAL V. Eq/H | HORAS | VEHÍCULOS |  |  |  | TOTAL V. Eq. | TOTAL V. Eq/H
| M | A | B | C |  |  |  | M | A | B | C |  |  |  | M | A | B | C
7:30 7:45 | 49 | 181 | 21 | 1 | 250 |  | 11:45 12:00 | 72 | 150 | 15 | 4 | 226 | 1055 | 16:00 16:15 | 79 | 178 | 14 | 6 | 260.5
7:45 8:00 | 46 | 196 | 23 | 3 | 272.5 |  | 12:00 12:15 | 92 | 222 | 15 | 1 | 300.5 | 1086.5 | 16:15 16:30 | 113 | 220 | 18 | 2 | 317.5
8:00 8:15 | 69 | 191 | 24 | 3 | 281 |  | 12:15 12:30 | 91 | 218 | 15 | 4 | 303.5 | 1119 | 16:30 16:45 | 105 | 209 | 15 | 5 | 304
8:15 8:30 | 54 | 223 | 22 | 3 | 301.5 | 1105 | 12:30 12:45 | 80 | 203 | 18 | 0 | 279 | 1109 | 16:45 17:00 | 109 | 207 | 16 | 3 | 301 | 1183 |  | 241
8:30 8:45 | 65 | 185 | 21 | 4 | 269.5 | 1124.5 | 12:45 13:00 | 67 | 180 | 11 | 1 | 238 | 1121 | 17:00 17:15 |  |  |  |  | 0 | 922.5 |  | 250
8:45 9:00 | 51 | 161 | 24 | 6 | 249.5 | 1101.5 | 13:00 13:15 | 60 | 175 | 10 | 2 | 230 | 1050.5 | 17:15 17:30 |  |  |  |  | 0 | 605 |  | 262
9:00 9:15 | 55 | 190 | 20 | 2 | 262.5 | 1083 | 13:15 13:30 | 58 | 162 | 15 | 1 | 223.5 | 970.5 | 17:30 17:45 |  |  |  |  | 0 | 301 |  | 270.5
9:15 9:30 | 63 | 204 | 15 | 3 | 273 | 1054.5 | 13:30 13:45 | 47 | 158 | 17 | 3 | 223 | 914.5 | 17:45 18:00 |  |  |  |  | 0 | 0 |  | 289.5
9:30 9:45 | 49 | 201 | 15 | 2 | 260.5 | 1045.5 | 13:45 14:00 | 59 | 167 | 15 | 4 | 236.5 | 913 | 18:00 18:15 |  |  |  |  | 0 | 0 |  | 291
9:45 10:00 | 80 | 200 | 19 | 7 | 295.5 | 1091.5 | 14:00 14:15 | 50 | 182 | 14 | 5 | 247.5 | 930.5 | 18:15 18:30 |  |  |  |  | 0 | 0 |  | 294
11:00 11:15 | 77 | 194 | 12 | 5 | 269 |  | 14:15 14:30 | 72 | 208 | 15 | 6 | 289 | 996 | 18:30 18:45 |  |  |  |  | 0 | 0 |  | 299
11:15 11:30 | 59 | 201 | 14 | 5 | 271 |  | 14:30 14:45 | 61 | 185 | 14 | 14 | 278.5 | 1051.5 | 18:45 19:00 |  |  |  |  | 0 | 0 |  | 299.5
11:30 11:45 | 79 | 220 | 11 | 3 | 289 |  | 14:45 15:00 | 75 | 201 | 18 | 6 | 289.5 | 1104.5
MAÑANA |  | VOLUMEN MÁX = |  |  |  | 1124.5 | MEDIO DÍA |  | VOLUMEN MÁX = |  |  |  | 1121 | TARDE |  | VOLUMEN MÁX = |  |  |  | 1183
|  | HORA MAX VOL |  |  | 7:45 - 8:45 |  |  |  | HORA MAX VOL |  |  | 12:00 - 13:00 |  |  |  | HORA MAX VOL |  |  | 16:00 - 17:00
OBSERVACIONES:
11:00 11:15
11:15 11:30
11:30 11:45
11:45 12:00
12:00 12:15
12:15 12:30
12:30 12:45
12:45 13:00
13:00 13:15
13:15 13:30
13:30 13:45
13:45 14:00
14:00 14:15
14:15 14:30
14:30 14:45
14:45 15:00

## G-4
SDB
Formato Nº 4: VOLUMEN DE ARRIBOS
CONTRATO No. : |  |  |  | DE OBRA
DIRECCIÓN : |  |  | CL 70 - CR 50 |  |  |  |  | CRUCE No. : |  |  | 7050 |  |  |  | GRUPO No. : |  |  | 4(OR-OCC)
AFORADOR : |  |  | ADOLFREDO FLOREZ |  |  |  |  | No. CARRILES : |  |  | 2 |  |  |  | FECHA : |  |  | 2021-07-12
HORAS | VEHÍCULOS |  |  |  | TOTAL V. Eq. | TOTAL V. Eq/H | HORAS | VEHÍCULOS |  |  |  | TOTAL V. Eq. | TOTAL V. Eq/H | HORAS | VEHÍCULOS |  |  |  | TOTAL V. Eq. | TOTAL V. Eq/H
| M | A | B | C |  |  |  | M | A | B | C |  |  |  | M | A | B | C
7:30 7:45 | 89 | 161 | 0 | 1 | 208 |  | 11:45 12:00 | 53 | 133 | 0 | 3 | 167 | 675 | 16:00 16:15 | 36 | 171 | 0 | 2 | 194 |  |  |  | 12:45 - 13:45 | 929.5
7:45 8:00 | 110 | 207 | 1 | 1 | 266.5 |  | 12:00 12:15 | 55 | 144 | 0 | 5 | 184 | 698.5 | 16:15 16:30 | 54 | 182 | 1 | 5 | 223.5 |  |  |  | 12:00 - 13:00 | 932.5
8:00 8:15 | 76 | 210 | 0 | 4 | 258 |  | 12:15 12:30 | 39 | 146 | 0 | 4 | 175.5 | 698 | 16:30 16:45 | 60 | 146 | 0 | 3 | 183.5 |  |  |  | 12:30 - 13:30 | 944.5
8:15 8:30 | 55 | 176 | 0 | 3 | 211 | 943.5 | 12:30 12:45 | 60 | 152 | 0 | 1 | 184.5 | 711 | 16:45 17:00 | 68 | 164 | 1 | 2 | 205 | 806 | 9:00 - 10:00 | 1077.5 | 12:15 - 13:15 | 950 | 16:00 - 17:00 | 0
8:30 8:45 | 51 | 148 | 0 | 2 | 178.5 | 914 | 12:45 13:00 | 51 | 147 | 0 | 2 | 177.5 | 721.5 | 17:00 17:15 |  |  |  |  | 0 | 612 | 8:45 - 9:45 | 1084 | 11:30 - 12:30 | 986 | 16:15 - 17:15 | 0
8:45 9:00 | 63 | 151 | 1 | 1 | 187 | 834.5 | 13:00 13:15 | 50 | 152 | 0 | 2 | 182 | 719.5 | 17:15 17:30 |  |  |  |  | 0 | 388.5 | 8:30 - 9:30 | 1088 | 11:15 - 12:15 | 1007 | 16:30 - 17:30 | 0
9:00 9:15 | 61 | 142 | 0 | 4 | 182.5 | 759 | 13:15 13:30 | 48 | 149 | 0 | 1 | 175.5 | 719.5 | 17:30 17:45 |  |  |  |  | 0 | 205 | 8:15 - 9:15 | 1121.5 | 11:45 - 12:45 | 1015.5 | 16:45 - 17:45 | 0
9:15 9:30 | 50 | 147 | 0 | 2 | 177 | 725 | 13:30 13:45 | 43 | 151 | 0 | 1 | 175 | 710 | 17:45 18:00 |  |  |  |  | 0 | 0 | 8:00 - 9:00 | 1162.5 | 11:00 - 12:00 | 1028.5 | 17:00 - 18:00 | 0
9:30 9:45 | 49 | 145 | 0 | 5 | 182 | 728.5 | 13:45 14:00 | 48 | 165 | 0 | 3 | 196.5 | 729 | 18:00 18:15 |  |  |  |  | 0 | 0 | 7:45 - 8:45 | 1171 | 13:00 - 14:00 | 1031 | 17:15 - 18:15 | 0
9:45 10:00 | 46 | 144 | 0 | 2 | 172 | 713.5 | 14:00 14:15 | 63 | 173 | 0 | 4 | 214.5 | 761.5 | 18:15 18:30 |  |  |  |  | 0 | 0 | 7:30 - 8:30 | 1205.5 | 13:15 - 14:15 | 1036.5 | 17:30 - 18:30 | 0
11:00 11:15 | 31 | 135 | 0 | 4 | 160.5 |  | 14:15 14:30 | 53 | 159 | 0 | 3 | 193 | 779 | 18:30 18:45 |  |  |  |  | 0 | 0 |  |  | 13:30 - 14:30 | 1058.5 | 17:45 - 18:45 | 0
11:15 11:30 | 36 | 143 | 0 | 6 | 176 |  | 14:30 14:45 | 60 | 141 | 0 | 4 | 181 | 785 | 18:45 19:00 |  |  |  |  | 0 | 0 |  |  | 13:45 - 14:45 | 1091.5 | 18:00 - 19:00 | 0
11:30 11:45 | 34 | 137 | 0 | 7 | 171.5 |  | 14:45 15:00 | 63 | 145 | 0 | 3 | 184 | 772.5 | [9 empty] | 14:00 - 15:00 | 1132
MAÑANA |  | VOLUMEN MÁX = |  |  |  | 943.5 | MEDIO DÍA |  | VOLUMEN MÁX = |  |  |  | 785 | TARDE |  | VOLUMEN MÁX = |  |  |  | 806
|  | HORA MAX VOL |  |  | 7:30 - 8:30 |  |  |  | HORA MAX VOL |  |  | 13:45 - 14:45 |  |  |  | HORA MAX VOL |  |  | 16:00 - 17:00 |  |  |  | HORA MAX VOL
OBSERVACIONES:
11:00 11:15
11:15 11:30
11:30 11:45
11:45 12:00
12:00 12:15
12:15 12:30
12:30 12:45
12:45 13:00
13:00 13:15
13:15 13:30
13:30 13:45
13:45 14:00
14:00 14:15
14:15 14:30
14:30 14:45
14:45 15:00

## G-Totales
SDB
Formato Nº 7: VOLUMEN DE ARRIBOS TOTAL DE LA INTERSECCIÓN
CONTRATO No. : |  |  |  | DE OBRA
DIRECCIÓN : |  |  | CL 70 - CR 50 |  |  |  |  | CRUCE No. : |  |  | 7050 |  |  |  | FECHA : |  |  | 2021-07-12
HORAS | VEHÍCULOS |  |  |  | TOTAL V. Eq. | TOTAL V. Eq/H | HORAS | VEHÍCULOS |  |  |  | TOTAL V. Eq. | TOTAL V. Eq/H | HORAS | VEHÍCULOS |  |  |  | TOTAL V. Eq. | TOTAL V. Eq/H
| M | A | B | C |  |  |  | M | A | B | C |  |  |  | M | A | B | C
7:30 7:45 | 138 | 342 | 21 | 2 | 458 |  | 11:45 12:00 | 125 | 283 | 15 | 7 | 393 | 1730 | 16:00 16:15 | 115 | 349 | 14 | 8 | 454.5 |  |  |  | 12:00 - 13:00 | 1745.5
7:45 8:00 | 156 | 403 | 24 | 4 | 539 |  | 12:00 12:15 | 147 | 366 | 15 | 6 | 484.5 | 1785 | 16:15 16:30 | 167 | 402 | 19 | 7 | 541 |  |  |  | 12:30 - 13:30 | 1755
8:00 8:15 | 145 | 401 | 24 | 7 | 539 |  | 12:15 12:30 | 130 | 364 | 15 | 8 | 479 | 1817 | 16:30 16:45 | 165 | 355 | 15 | 8 | 487.5 |  |  |  | 12:15 - 13:15 | 1763.5
8:15 8:30 | 109 | 399 | 22 | 6 | 512.5 | 2048.5 | 12:30 12:45 | 140 | 355 | 18 | 1 | 463.5 | 1820 | 16:45 17:00 | 177 | 371 | 17 | 5 | 506 | 1989 | 8:30 - 9:30 | 2015.5 | 12:45 - 13:45 | 1769 | 16:00 - 17:00 | 0
8:30 8:45 | 116 | 333 | 21 | 6 | 448 | 2038.5 | 12:45 13:00 | 118 | 327 | 11 | 3 | 415.5 | 1842.5 | 17:00 17:15 | 0 | 0 | 0 | 0 | 0 | 1534.5 | 9:00 - 10:00 | 2044.5 | 11:30 - 12:30 | 1803.5 | 16:15 - 17:15 | 0
8:45 9:00 | 114 | 312 | 25 | 7 | 436.5 | 1936 | 13:00 13:15 | 110 | 327 | 10 | 4 | 412 | 1770 | 17:15 17:30 | 0 | 0 | 0 | 0 | 0 | 993.5 | 8:45 - 9:45 | 2047 | 11:15 - 12:15 | 1810.5 | 16:30 - 17:30 | 0
9:00 9:15 | 116 | 332 | 20 | 6 | 445 | 1842 | 13:15 13:30 | 106 | 311 | 15 | 2 | 399 | 1690 | 17:30 17:45 | 0 | 0 | 0 | 0 | 0 | 506 | 8:15 - 9:15 | 2067.5 | 11:45 - 12:45 | 1832 | 16:45 - 17:45 | 0
9:15 9:30 | 113 | 351 | 15 | 5 | 450 | 1779.5 | 13:30 13:45 | 90 | 309 | 17 | 4 | 398 | 1624.5 | 17:45 18:00 | 0 | 0 | 0 | 0 | 0 | 0 | 8:00 - 9:00 | 2079.5 | 11:00 - 12:00 | 1838.5 | 17:00 - 18:00 | 0
9:30 9:45 | 98 | 346 | 15 | 7 | 442.5 | 1774 | 13:45 14:00 | 107 | 332 | 15 | 7 | 433 | 1642 | 18:00 18:15 | 0 | 0 | 0 | 0 | 0 | 0 | 7:45 - 8:45 | 2112.5 | 13:15 - 14:15 | 1862.5 | 17:15 - 18:15 | 0
9:45 10:00 | 126 | 344 | 19 | 9 | 467.5 | 1805 | 14:00 14:15 | 113 | 355 | 14 | 9 | 462 | 1692 | 18:15 18:30 | 0 | 0 | 0 | 0 | 0 | 0 | 7:30 - 8:30 | 2147.5 | 13:00 - 14:00 | 1876.5 | 17:30 - 18:30 | 0
11:00 11:15 | 108 | 329 | 12 | 9 | 429.5 |  | 14:15 14:30 | 125 | 367 | 15 | 9 | 482 | 1775 | 18:30 18:45 | 0 | 0 | 0 | 0 | 0 | 0 |  |  | 13:30 - 14:30 | 1888.5 | 17:45 - 18:45 | 0
11:15 11:30 | 95 | 344 | 14 | 11 | 447 |  | 14:30 14:45 | 121 | 326 | 14 | 18 | 459.5 | 1836.5 | 18:45 19:00 | 0 | 0 | 0 | 0 | 0 | 0 |  |  | 13:45 - 14:45 | 1896 | 18:00 - 19:00 | 0
11:30 11:45 | 113 | 357 | 11 | 10 | 460.5 |  | 14:45 15:00 | 138 | 346 | 18 | 9 | 473.5 | 1877 | [9 empty] | 14:00 - 15:00 | 1946
MAÑANA |  | VOLUMEN MÁX = |  |  |  | 2048.5 | MEDIO DÍA |  | VOLUMEN MÁX = |  |  |  | 1877 | TARDE |  | VOLUMEN MÁX = |  |  |  | 1989
|  | HORA MAX VOL |  |  | 7:45 - 8:45 |  |  |  | HORA MAX VOL |  |  | 14:00 - 15:00 |  |  |  | HORA MAX VOL |  |  | 16:00 - 17:00 |  |  |  | HORA MAX VOL
OBSERVACIONES:
11:00 11:15
11:15 11:30
11:30 11:45
11:45 12:00
12:00 12:15
12:15 12:30
12:30 12:45
12:45 13:00
13:00 13:15
13:15 13:30
13:30 13:45
13:45 14:00
14:00 14:15
14:15 14:30
14:30 14:45
14:45 15:00

## DIRECCIONALIDAD
SDB
Formato Nº 5: Volumen vehicular direccional
CONTRATO No.: |  | DE OBRA
DIRECCIÓN : |  | CL 70 - CR 50 |  |  |  |  | CRUCE No. : | 7050
AFORADOR: |  | GEOVANNIS GONZALEZ |  |  |  |  | FECHA : | 2021-07-12
GRUPO No. | No. CARRILES | PERIODO | MOVIMIENTO | MOTOS | AUTOS | BUS | CAMIÓN | TOTAL EQUIVAL. | % DIRECC.
|  |  |  | M | A | B | C
1 (N-S) | 2 |  | IZQUIERDA | 0 | 0 | 0 | 0 | 0 | 0,00
|  | MAÑANA: | DIRECTOS | 99 | 328 | 22 | 9 | 444 | 85.7143
|  | 07:30 - 08:00 | DERECHA | 13 | 49 | 8 | 1 | 74 | 14.2857
|  |  | IZQUIERDA | 0 | 0 | 0 | 0 | 0 | 0,00
|  | MEDIO DÍA: | DIRECTOS | 126 | 322 | 23 | 16 | 471 | 82.9225
|  | 11:00 - 11:30 | DERECHA | 10 | 64 | 9 | 4 | 97 | 17.0775
|  |  | IZQUIERDA | 0 | 0 | 0 | 0 | 0 | 0,00
|  | TARDE: | DIRECTOS | 198 | 347 | 24 | 7 | 511.5 | 84.5455
|  | 17:00 - 17:30 | DERECHA | 16 | 69 | 7 | 1 | 93.5 | 15.4545
2 (S-N) |  |  | IZQUIERDA | 0 | 0 | 0 | 0 | 0 | 0,00
|  | MAÑANA: | DIRECTOS | 0 | 0 | 0 | 0 | 0 | 0,00
|  | 08:00 - 08:30 | DERECHA | 0 | 0 | 0 | 0 | 0 | 0,00
|  |  | IZQUIERDA | 0 | 0 | 0 | 0 | 0 | 0,00
|  | MEDIO DÍA: | DIRECTOS | 0 | 0 | 0 | 0 | 0 | 0,00
|  | 11:30 - 12:00 | DERECHA | 0 | 0 | 0 | 0 | 0 | 0,00
|  |  | IZQUIERDA | 0 | 0 | 0 | 0 | 0 | 0,00
|  | TARDE: | DIRECTOS | 0 | 0 | 0 | 0 | 0 | 0,00
|  | 17:30 - 18:00 | DERECHA | 0 | 0 | 0 | 0 | 0 | 0,00
3 (OCC-OR) |  |  | IZQUIERDA | 0 | 0 | 0 | 0 | 0 | 0,00
|  | MAÑANA: | DIRECTOS | 0 | 0 | 0 | 0 | 0 | 0,00
|  | 08:30 - 09:00 | DERECHA | 0 | 0 | 0 | 0 | 0 | 0,00
|  |  | IZQUIERDA | 0 | 0 | 0 | 0 | 0 | 0,00
|  | MEDIO DÍA: | DIRECTOS | 0 | 0 | 0 | 0 | 0 | 0,00
|  | 12:00 - 12:30 | DERECHA | 0 | 0 | 0 | 0 | 0 | 0,00
|  |  | IZQUIERDA | 0 | 0 | 0 | 0 | 0 | 0,00
|  | TARDE: | DIRECTOS | 0 | 0 | 0 | 0 | 0 | 0,00
|  | 18:00 - 18:30 | DERECHA | 0 | 0 | 0 | 0 | 0 | 0,00
4 (OR-OCC) | 2 |  | IZQUIERDA | 10 | 23 | 0 | 1 | 30.5 | 8.7143
|  | MAÑANA: | DIRECTOS | 106 | 244 | 0 | 9 | 319.5 | 91.2857
|  | 09:00 - 09:30 | DERECHA | 0 | 0 | 0 | 0 | 0 | 0,00
|  |  | IZQUIERDA | 8 | 30 | 0 | 1 | 36.5 | 10
|  | MEDIO DÍA: | DIRECTOS | 115 | 256 | 0 | 6 | 328.5 | 90
|  | 12:30 - 13:00 | DERECHA | 0 | 0 | 0 | 0 | 0 | 0,00
|  |  | IZQUIERDA | 22 | 22 | 0 | 1 | 35.5 | 9.1377
|  | TARDE: | DIRECTOS | 106 | 288 | 1 | 4 | 353 | 90.8623
|  | 18:30 - 19:00 | DERECHA | 0 | 0 | 0 | 0 | 0 | 0,00
OBSERVACIONES:

## DIAGRAMA DE VOL
CONTRATO DE CONCESION DE AMOBLAMIENTO URBANO
SISTEMA DE SEMAFIRIZACION
VOLUMENES VEHICULARES DE INTERSECCION SEMAFORIZADA
CIUDAD |  | BARRANQUILLA | [8 empty] | INTERSECCIÓN |  |  | CL 70 - CR 50 | [6 empty] | Nº EXTERNO |  |  | 7050 | [7 empty] | FECHA |  | 2021-07-12
|  |  | MÑANA | [14 empty] | MEDIO DIA | [13 empty] | TARDE
TIEMPO | 7:45 | 8:00 | 8:15 | 8:30 | 8:45 | 9:00 | 9:15 | 9:30 | 9:45 | 10:00 |  | 11:15 | 11:30 | 11:45 | 12:00 | 12:15 | 12:30 | 12:45 | 13:00 | 13:15 | 13:30 | 13:45 | 14:00 | 14:15 | 14:30 | 14:45 | 15:00 | 16:15 | 16:30 | 16:45 | 17:00 | 17:15 | 17:30 | 17:45 | 18:00 | 18:15 | 18:30 | 18:45 | 19:00 | 7:45 | 8:00 | 8:15 | 8:30 | 8:45 | 9:00 | 9:15 | 9:30 | 9:45 | 10:00 | 11:15 | 11:30 | 11:45 | 12:00 | 12:15 | 12:30 | 12:45 | 13:00 | 13:15 | 13:30 | 13:45 | 14:00 | 14:15 | 14:30 | 14:45 | 15:00 | 16:15 | 16:30 | 16:45 | 17:00 | 17:15 | 17:30 | 17:45 | 18:00 | 18:15 | 18:30 | 18:45 | 19:00
[19 empty] | GRUPO |  | 1 | [21 empty] | 1105 | 1124.5 | 1101.5 | 1083 | 1054.5 | 1045.5 | 1091.5 |  |  |  | 1055 | 1086.5 | 1119 | 1109 | 1121 | 1050.5 | 970.5 | 914.5 | 913 | 930.5 | 996 | 1051.5 | 1104.5 |  |  |  | 1183 | 922.5 | 605 | 301 | 0 | 0 | 0 | 0 | 0
VOL-15MIN | 250 | 272.5 | 281 | 301.5 | 269.5 | 249.5 | 262.5 | 273 | 260.5 | 295.5 |  | 269 | 271 | 289 | 226 | 300.5 | 303.5 | 279 | 238 | 230 | 223.5 | 223 | 236.5 | 247.5 | 289 | 278.5 | 289.5 | 260.5 | 317.5 | 304 | 301 | 0 | 0 | 0 | 0 | 0 | 0 | 0 | 0
VOL-HORA |  |  |  | 1105 | 1124.5 | 1101.5 | 1083 | 1054.5 | 1045.5 | 1091.5 |  |  |  |  | 1055 | 1086.5 | 1119 | 1109 | 1121 | 1050.5 | 970.5 | 914.5 | 913 | 930.5 | 996 | 1051.5 | 1104.5 |  |  |  | 1183 | 922.5 | 605 | 301 | 0 | 0 | 0 | 0 | 0
MOV DIRC |  | IZQ | 0% |  | DIR | 85.71% |  | DER | 14.29% |  |  |  |  | IZQ | 0% |  |  |  | DIR | 82.92% |  |  |  | DER | 17.08% |  |  |  | IZQ | 0% |  |  |  | DIR | 84.55% |  |  | DER | 15.45%
[19 empty] | GRUPO |  | 2
VOL-15MIN | [42 empty] | 0 | 0 | 0 | 0 | 0 | 0 | 0 |  |  |  | 0 | 0 | 0 | 0 | 0 | 0 | 0 | 0 | 0 | 0 | 0 | 0 | 0 |  |  |  | 0 | 0 | 0 | 0 | 0 | 0 | 0 | 0 | 0
VOL-HORA |  |  |  | 0 | 0 | 0 | 0 | 0 | 0 | 0 |  |  |  |  | 0 | 0 | 0 | 0 | 0 | 0 | 0 | 0 | 0 | 0 | 0 | 0 | 0 |  |  |  | 0 | 0 | 0 | 0 | 0 | 0 | 0 | 0 | 0 |  |  |  | 943.5 | 914 | 834.5 | 759 | 725 | 728.5 | 713.5 |  |  |  | 675 | 698.5 | 698 | 711 | 721.5 | 719.5 | 719.5 | 710 | 729 | 761.5 | 779 | 785 | 772.5 |  |  |  | 806 | 612 | 388.5 | 205 | 0 | 0 | 0 | 0 | 0
MOV DIRC |  | IZQ | 0% |  | DIR | 0% |  | DER | 0% |  |  |  |  | IZQ | 0% |  |  |  | DIR | 0% |  |  |  | DER | 0% |  |  |  | IZQ | 0% |  |  |  | DIR | 0% |  |  | DER | 0% |  |  |  | 0 | 0 | 0 | 0 | 0 | 0 | 0 |  |  |  | 0 | 0 | 0 | 0 | 0 | 0 | 0 | 0 | 0 | 0 | 0 | 0 | 0 |  |  |  | 0 | 0 | 0 | 0 | 0 | 0 | 0 | 0 | 0
[19 empty] | GRUPO |  | 3 | [21 empty] | 2048.5 | 2038.5 | 1936 | 1842 | 1779.5 | 1774 | 1805 |  |  |  | 1730 | 1785 | 1817 | 1820 | 1842.5 | 1770 | 1690 | 1624.5 | 1642 | 1692 | 1775 | 1836.5 | 1877 |  |  |  | 1989 | 1534.5 | 993.5 | 506 | 0 | 0 | 0 | 0 | 0
VOL-15MIN
VOL-HORA |  |  |  | 0 | 0 | 0 | 0 | 0 | 0 | 0 |  |  |  |  | 0 | 0 | 0 | 0 | 0 | 0 | 0 | 0 | 0 | 0 | 0 | 0 | 0 |  |  |  | 0 | 0 | 0 | 0 | 0 | 0 | 0 | 0 | 0
MOV DIRC |  | IZQ | 0% |  | DIR | 0% |  | DER | 0% |  |  |  |  | IZQ | 0% |  |  |  | DIR | 0% |  |  |  | DER | 0% |  |  |  | IZQ | 0% |  |  |  | DIR | 0% |  |  | DER | 0%
[19 empty] | GRUPO |  | 4
VOL-15MIN | 208 | 266.5 | 258 | 211 | 178.5 | 187 | 182.5 | 177 | 182 | 172 |  | 160.5 | 176 | 171.5 | 167 | 184 | 175.5 | 184.5 | 177.5 | 182 | 175.5 | 175 | 196.5 | 214.5 | 193 | 181 | 184 | 194 | 223.5 | 183.5 | 205 | 0 | 0 | 0 | 0 | 0 | 0 | 0 | 0
VOL-HORA |  |  |  | 943.5 | 914 | 834.5 | 759 | 725 | 728.5 | 713.5 |  |  |  |  | 675 | 698.5 | 698 | 711 | 721.5 | 719.5 | 719.5 | 710 | 729 | 761.5 | 779 | 785 | 772.5 |  |  |  | 806 | 612 | 388.5 | 205 | 0 | 0 | 0 | 0 | 0
MOV DIRC |  | IZQ | 8.714% |  | DIR | 91.29% |  | DER | 0% |  |  |  |  | IZQ | 10% |  |  |  | DIR | 90% |  |  |  | DER | 0% |  |  |  | IZQ | 9.138% |  |  |  | DIR | 90.86% |  |  | DER | 0%
[19 empty] | GRUPO |  | TOTAL
VOL-15MIN | 458 | 539 | 539 | 512.5 | 448 | 436.5 | 445 | 450 | 442.5 | 467.5 |  | 429.5 | 447 | 460.5 | 393 | 484.5 | 479 | 463.5 | 415.5 | 412 | 399 | 398 | 433 | 462 | 482 | 459.5 | 473.5 | 454.5 | 541 | 487.5 | 506 | 0 | 0 | 0 | 0 | 0 | 0 | 0 | 0
VOL-HORA |  |  |  | 2048.5 | 2038.5 | 1936 | 1842 | 1779.5 | 1774 | 1805 |  |  |  |  | 1730 | 1785 | 1817 | 1820 | 1842.5 | 1770 | 1690 | 1624.5 | 1642 | 1692 | 1775 | 1836.5 | 1877 |  |  |  | 1989 | 1534.5 | 993.5 | 506 | 0 | 0 | 0 | 0 | 0
s
Constru eñales
S.A.