## G-1
SDB
Formato Nº 4: VOLUMEN DE ARRIBOS
CONTRATO No. : |  |  |  | DE OBRA
DIRECCIÓN : |  |  | CL 70 - CR 52 |  |  |  |  | CRUCE No. : |  |  | 2350 |  |  |  | GRUPO No. : |  |  | 1 (N-S)
AFORADOR : |  |  | IVAN FONSECA |  |  |  |  | No. CARRILES : |  |  | 2 |  |  |  | FECHA : |  |  | 2021-07-13
HORAS | VEHÍCULOS |  |  |  | TOTAL V. Eq. | TOTAL V. Eq/H | HORAS | VEHÍCULOS |  |  |  | TOTAL V. Eq. | TOTAL V. Eq/H | HORAS | VEHÍCULOS |  |  |  | TOTAL V. Eq. | TOTAL V. Eq/H
| M | A | B | C |  |  |  | M | A | B | C |  |  |  | M | A | B | C
7:30 7:45 | 50 | 158 | 9 | 2 | 206 |  | 11:45 12:00 | 54 | 177 | 8 | 4 | 230 | 827.5 | 16:00 16:15 | 55 | 142 | 10 | 2 | 194.5
7:45 8:00 | 63 | 172 | 12 | 1 | 230 |  | 12:00 12:15 | 65 | 161 | 9 | 8 | 231.5 | 880 | 16:15 16:30 | 62 | 156 | 11 | 1 | 211.5
8:00 8:15 | 58 | 165 | 10 | 3 | 221.5 |  | 12:15 12:30 | 79 | 192 | 9 | 2 | 254.5 | 924.5 | 16:30 16:45 | 67 | 158 | 6 | 2 | 208.5
8:15 8:30 | 56 | 173 | 15 | 2 | 236 | 893.5 | 12:30 12:45 | 52 | 145 | 11 | 3 | 200.5 | 916.5 | 16:45 17:00 | 74 | 169 | 8 | 4 | 232 | 846.5 |  | 241
8:30 8:45 | 44 | 154 | 9 | 1 | 196.5 | 884 | 12:45 13:00 | 47 | 158 | 8 | 1 | 200 | 886.5 | 17:00 17:15 |  |  |  |  | 0 | 652 |  | 250
8:45 9:00 | 52 | 148 | 10 | 3 | 201.5 | 855.5 | 13:00 13:15 | 42 | 142 | 5 | 2 | 178 | 833 | 17:15 17:30 |  |  |  |  | 0 | 440.5 |  | 262
9:00 9:15 | 43 | 153 | 15 | 1 | 207 | 841 | 13:15 13:30 | 45 | 135 | 6 | 1 | 172 | 750.5 | 17:30 17:45 |  |  |  |  | 0 | 232 |  | 270.5
9:15 9:30 | 46 | 144 | 8 | 0 | 183 | 788 | 13:30 13:45 | 52 | 148 | 7 | 1 | 190.5 | 740.5 | 17:45 18:00 |  |  |  |  | 0 | 0 |  | 289.5
9:30 9:45 | 45 | 147 | 11 | 4 | 201.5 | 793 | 13:45 14:00 | 60 | 167 | 11 | 2 | 224 | 764.5 | 18:00 18:15 |  |  |  |  | 0 | 0 |  | 291
9:45 10:00 | 56 | 164 | 12 | 6 | 231 | 822.5 | 14:00 14:15 | 55 | 154 | 9 | 0 | 199.5 | 786 | 18:15 18:30 |  |  |  |  | 0 | 0 |  | 294
11:00 11:15 | 43 | 139 | 8 | 1 | 179 |  | 14:15 14:30 | 64 | 146 | 8 | 3 | 201.5 | 815.5 | 18:30 18:45 |  |  |  |  | 0 | 0 |  | 299
11:15 11:30 | 58 | 149 | 11 | 4 | 210 |  | 14:30 14:45 | 52 | 149 | 8 | 2 | 196 | 821 | 18:45 19:00 |  |  |  |  | 0 | 0 |  | 299.5
11:30 11:45 | 50 | 156 | 10 | 3 | 208.5 |  | 14:45 15:00 | 49 | 159 | 11 | 3 | 213 | 810
MAÑANA |  | VOLUMEN MÁX = |  |  |  | 893.5 | MEDIO DÍA |  | VOLUMEN MÁX = |  |  |  | 924.5 | TARDE |  | VOLUMEN MÁX = |  |  |  | 846.5
|  | HORA MAX VOL |  |  | 7:30 - 8:30 |  |  |  | HORA MAX VOL |  |  | 11:30 - 12:30 |  |  |  | HORA MAX VOL |  |  | 16:00 - 17:00
OBSERVACIONES:
11:00 11:15
11:15 11:30
11:30 11:45
11:45 12:00
12:00 12:15
12:15 12:30
12:30 12:45
12:45 13:00
13:00 13:15
13:15 13:30
13:30 13:45
13:45 14:00
14:00 14:15
14:15 14:30
14:30 14:45
14:45 15:00

## G-3
SDB
Formato Nº 4: VOLUMEN DE ARRIBOS
CONTRATO No. : |  |  |  | DE OBRA
DIRECCIÓN : |  |  | CL 70 - CR 52 |  |  |  |  | CRUCE No. : |  |  | 2350 |  |  |  | GRUPO No. : |  |  | 3 (OCC-OR)
AFORADOR : |  |  | JULIO VASQUEZ |  |  |  |  | No. CARRILES : |  |  | 2 |  |  |  | FECHA : |  |  | 2021-07-13
HORAS | VEHÍCULOS |  |  |  | TOTAL V. Eq. | TOTAL V. Eq/H | HORAS | VEHÍCULOS |  |  |  | TOTAL V. Eq. | TOTAL V. Eq/H | HORAS | VEHÍCULOS |  |  |  | TOTAL V. Eq. | TOTAL V. Eq/H
| M | A | B | C |  |  |  | M | A | B | C |  |  |  | M | A | B | C
7:30 7:45 | 15 | 79 | 7 | 1 | 103 |  | 11:45 12:00 | 24 | 99 | 8 | 0 | 127 | 513 | 16:00 16:15 | 26 | 99 | 6 | 1 | 126.5 |  |  |  | 11:15 - 12:15 | 803.5
7:45 8:00 | 17 | 74 | 9 | 0 | 100.5 |  | 12:00 12:15 | 21 | 106 | 6 | 2 | 133.5 | 513.5 | 16:15 16:30 | 19 | 95 | 7 | 0 | 118.5 |  |  |  | 13:45 - 14:45 | 804.5
8:00 8:15 | 20 | 73 | 11 | 0 | 105 |  | 12:15 12:30 | 22 | 114 | 9 | 0 | 143 | 543.5 | 16:30 16:45 | 45 | 91 | 9 | 0 | 131.5 |  |  |  | 11:00 - 12:00 | 810
8:15 8:30 | 25 | 90 | 8 | 0 | 118.5 | 427 | 12:30 12:45 | 17 | 88 | 5 | 2 | 111.5 | 515 | 16:45 17:00 | 29 | 87 | 6 | 0 | 113.5 | 490 | 8:00 - 9:00 | 917 | 12:30 - 13:30 | 810.5 | 16:00 - 17:00 | 0
8:30 8:45 | 20 | 74 | 9 | 0 | 102 | 426 | 12:45 13:00 | 20 | 81 | 6 | 0 | 103 | 491 | 17:00 17:15 |  |  |  |  | 0 | 363.5 | 8:30 - 9:30 | 927.5 | 12:00 - 13:00 | 813 | 16:15 - 17:15 | 0
8:45 9:00 | 26 | 90 | 6 | 3 | 122.5 | 448 | 13:00 13:15 | 18 | 79 | 5 | 2 | 103 | 460.5 | 17:15 17:30 |  |  |  |  | 0 | 245 | 7:45 - 8:45 | 941.5 | 12:15 - 13:15 | 813.5 | 16:30 - 17:30 | 0
9:00 9:15 | 29 | 87 | 8 | 0 | 117.5 | 460.5 | 13:15 13:30 | 16 | 82 | 4 | 1 | 100.5 | 418 | 17:30 17:45 |  |  |  |  | 0 | 113.5 | 7:30 - 8:30 | 942 | 14:00 - 15:00 | 814 | 16:45 - 17:45 | 0
9:15 9:30 | 30 | 107 | 9 | 0 | 140 | 482 | 13:30 13:45 | 17 | 79 | 5 | 1 | 100 | 406.5 | 17:45 18:00 |  |  |  |  | 0 | 0 | 8:15 - 9:15 | 946 | 11:45 - 12:45 | 816.5 | 17:00 - 18:00 | 0
9:30 9:45 | 26 | 88 | 13 | 3 | 134.5 | 514.5 | 13:45 14:00 | 21 | 88 | 6 | 1 | 113 | 416.5 | 18:00 18:15 |  |  |  |  | 0 | 0 | 8:45 - 9:45 | 963 | 11:30 - 12:30 | 817.5 | 17:15 - 18:15 | 0
9:45 10:00 | 37 | 107 | 9 | 2 | 148.5 | 540.5 | 14:00 14:15 | 19 | 78 | 8 | 0 | 103.5 | 417 | 18:15 18:30 |  |  |  |  | 0 | 0 | 9:00 - 10:00 | 967 | 13:15 - 14:15 | 826 | 17:30 - 18:30 | 0
11:00 11:15 | 32 | 94 | 9 | 2 | 133 |  | 14:15 14:30 | 24 | 91 | 7 | 0 | 117 | 433.5 | 18:30 18:45 |  |  |  |  | 0 | 0 |  |  | 13:30 - 14:30 | 830 | 17:45 - 18:45 | 0
11:15 11:30 | 26 | 81 | 7 | 2 | 113 |  | 14:30 14:45 | 14 | 84 | 4 | 1 | 101.5 | 435 | 18:45 19:00 |  |  |  |  | 0 | 0 |  |  | 12:45 - 13:45 | 839.5 | 18:00 - 19:00 | 0
11:30 11:45 | 29 | 103 | 10 | 1 | 140 |  | 14:45 15:00 | 34 | 102 | 6 | 3 | 138.5 | 460.5 | [9 empty] | 13:00 - 14:00 | 845.5
MAÑANA |  | VOLUMEN MÁX = |  |  |  | 540.5 | MEDIO DÍA |  | VOLUMEN MÁX = |  |  |  | 543.5 | TARDE |  | VOLUMEN MÁX = |  |  |  | 490
|  | HORA MAX VOL |  |  | 9:00 - 10:00 |  |  |  | HORA MAX VOL |  |  | 11:30 - 12:30 |  |  |  | HORA MAX VOL |  |  | 16:00 - 17:00 |  |  |  | HORA MAX VOL
OBSERVACIONES:
11:00 11:15
11:15 11:30
11:30 11:45
11:45 12:00
12:00 12:15
12:15 12:30
12:30 12:45
12:45 13:00
13:00 13:15
13:15 13:30
13:30 13:45
13:45 14:00
14:00 14:15
14:15 14:30
14:30 14:45
14:45 15:00

## G-Totales
SDB
Formato Nº 7: VOLUMEN DE ARRIBOS TOTAL DE LA INTERSECCIÓN
CONTRATO No. : |  |  |  | DE OBRA
DIRECCIÓN : |  |  | CL 70 - CR 52 |  |  |  |  | CRUCE No. : |  |  | 2350 |  |  |  | FECHA : |  |  | 2021-07-13
HORAS | VEHÍCULOS |  |  |  | TOTAL V. Eq. | TOTAL V. Eq/H | HORAS | VEHÍCULOS |  |  |  | TOTAL V. Eq. | TOTAL V. Eq/H | HORAS | VEHÍCULOS |  |  |  | TOTAL V. Eq. | TOTAL V. Eq/H
| M | A | B | C |  |  |  | M | A | B | C |  |  |  | M | A | B | C
7:30 7:45 | 65 | 237 | 16 | 3 | 309 |  | 11:45 12:00 | 78 | 276 | 16 | 4 | 357 | 1340.5 | 16:00 16:15 | 81 | 241 | 16 | 3 | 321 |  |  |  | 12:00 - 13:00 | 1745.5
7:45 8:00 | 80 | 246 | 21 | 1 | 330.5 |  | 12:00 12:15 | 86 | 267 | 15 | 10 | 365 | 1393.5 | 16:15 16:30 | 81 | 251 | 18 | 1 | 330 |  |  |  | 12:30 - 13:30 | 1755
8:00 8:15 | 78 | 238 | 21 | 3 | 326.5 |  | 12:15 12:30 | 101 | 306 | 18 | 2 | 397.5 | 1468 | 16:30 16:45 | 112 | 249 | 15 | 2 | 340 |  |  |  | 12:15 - 13:15 | 1763.5
8:15 8:30 | 81 | 263 | 23 | 2 | 354.5 | 1320.5 | 12:30 12:45 | 69 | 233 | 16 | 5 | 312 | 1431.5 | 16:45 17:00 | 103 | 256 | 14 | 4 | 345.5 | 1336.5 | 8:30 - 9:30 | 2015.5 | 12:45 - 13:45 | 1769 | 16:00 - 17:00 | 0
8:30 8:45 | 64 | 228 | 18 | 1 | 298.5 | 1310 | 12:45 13:00 | 67 | 239 | 14 | 1 | 303 | 1377.5 | 17:00 17:15 | 0 | 0 | 0 | 0 | 0 | 1015.5 | 9:00 - 10:00 | 2044.5 | 11:30 - 12:30 | 1803.5 | 16:15 - 17:15 | 0
8:45 9:00 | 78 | 238 | 16 | 6 | 324 | 1303.5 | 13:00 13:15 | 60 | 221 | 10 | 4 | 281 | 1293.5 | 17:15 17:30 | 0 | 0 | 0 | 0 | 0 | 685.5 | 8:45 - 9:45 | 2047 | 11:15 - 12:15 | 1810.5 | 16:30 - 17:30 | 0
9:00 9:15 | 72 | 240 | 23 | 1 | 324.5 | 1301.5 | 13:15 13:30 | 61 | 217 | 10 | 2 | 272.5 | 1168.5 | 17:30 17:45 | 0 | 0 | 0 | 0 | 0 | 345.5 | 8:15 - 9:15 | 2067.5 | 11:45 - 12:45 | 1832 | 16:45 - 17:45 | 0
9:15 9:30 | 76 | 251 | 17 | 0 | 323 | 1270 | 13:30 13:45 | 69 | 227 | 12 | 2 | 290.5 | 1147 | 17:45 18:00 | 0 | 0 | 0 | 0 | 0 | 0 | 8:00 - 9:00 | 2079.5 | 11:00 - 12:00 | 1838.5 | 17:00 - 18:00 | 0
9:30 9:45 | 71 | 235 | 24 | 7 | 336 | 1307.5 | 13:45 14:00 | 81 | 255 | 17 | 3 | 337 | 1181 | 18:00 18:15 | 0 | 0 | 0 | 0 | 0 | 0 | 7:45 - 8:45 | 2112.5 | 13:15 - 14:15 | 1862.5 | 17:15 - 18:15 | 0
9:45 10:00 | 93 | 271 | 21 | 8 | 379.5 | 1363 | 14:00 14:15 | 74 | 232 | 17 | 0 | 303 | 1203 | 18:15 18:30 | 0 | 0 | 0 | 0 | 0 | 0 | 7:30 - 8:30 | 2147.5 | 13:00 - 14:00 | 1876.5 | 17:30 - 18:30 | 0
11:00 11:15 | 75 | 233 | 17 | 3 | 312 |  | 14:15 14:30 | 88 | 237 | 15 | 3 | 318.5 | 1249 | 18:30 18:45 | 0 | 0 | 0 | 0 | 0 | 0 |  |  | 13:30 - 14:30 | 1888.5 | 17:45 - 18:45 | 0
11:15 11:30 | 84 | 230 | 18 | 6 | 323 |  | 14:30 14:45 | 66 | 233 | 12 | 3 | 297.5 | 1256 | 18:45 19:00 | 0 | 0 | 0 | 0 | 0 | 0 |  |  | 13:45 - 14:45 | 1896 | 18:00 - 19:00 | 0
11:30 11:45 | 79 | 259 | 20 | 4 | 348.5 |  | 14:45 15:00 | 83 | 261 | 17 | 6 | 351.5 | 1270.5 | [9 empty] | 14:00 - 15:00 | 1946
MAÑANA |  | VOLUMEN MÁX = |  |  |  | 1363 | MEDIO DÍA |  | VOLUMEN MÁX = |  |  |  | 1468 | TARDE |  | VOLUMEN MÁX = |  |  |  | 1336.5
|  | HORA MAX VOL |  |  | 9:00 - 10:00 |  |  |  | HORA MAX VOL |  |  | 11:30 - 12:30 |  |  |  | HORA MAX VOL |  |  | 16:00 - 17:00 |  |  |  | HORA MAX VOL
OBSERVACIONES:
11:00 11:15
11:15 11:30
11:30 11:45
11:45 12:00
12:00 12:15
12:15 12:30
12:30 12:45
12:45 13:00
13:00 13:15
13:15 13:30
13:30 13:45
13:45 14:00
14:00 14:15
14:15 14:30
14:30 14:45
14:45 15:00

## DIRECCIONALIDAD
SDB
Formato Nº 5: Volumen vehicular direccional
CONTRATO No.: |  | DE OBRA
DIRECCIÓN : |  | CL 70 - CR 52 |  |  |  |  | CRUCE No. : | 2350
AFORADOR: |  | IVAN FONSECA |  |  |  |  | FECHA : | 2021-07-13
GRUPO No. | No. CARRILES | PERIODO | MOVIMIENTO | MOTOS | AUTOS | BUS | CAMIÓN | TOTAL EQUIVAL. | % DIRECC.
|  |  |  | M | A | B | C
1 (N-S) | 2 |  | IZQUIERDA | 3 | 15 | 0 | 1 | 19 | 4.9738
|  | MAÑANA: | DIRECTOS | 98 | 277 | 16 | 2 | 363 | 95.0262
|  | 07:30 - 08:00 | DERECHA | 0 | 0 | 0 | 0 | 0 | 0,00
|  |  | IZQUIERDA | 8 | 13 | 0 | 0 | 17 | 4.1565
|  | MEDIO DÍA: | DIRECTOS | 93 | 295 | 19 | 5 | 392 | 95.8435
|  | 11:00 - 11:30 | DERECHA | 0 | 0 | 0 | 0 | 0 | 0,00
|  |  | IZQUIERDA | 5 | 19 | 0 | 0 | 21.5 | 4.8808
|  | TARDE: | DIRECTOS | 136 | 308 | 14 | 6 | 419 | 95.1192
|  | 17:00 - 17:30 | DERECHA | 0 | 0 | 0 | 0 | 0 | 0,00
2 (S-N) |  |  | IZQUIERDA | 0 | 0 | 0 | 0 | 0 | 0,00
|  | MAÑANA: | DIRECTOS | 0 | 0 | 0 | 0 | 0 | 0,00
|  | 08:00 - 08:30 | DERECHA | 0 | 0 | 0 | 0 | 0 | 0,00
|  |  | IZQUIERDA | 0 | 0 | 0 | 0 | 0 | 0,00
|  | MEDIO DÍA: | DIRECTOS | 0 | 0 | 0 | 0 | 0 | 0,00
|  | 11:30 - 12:00 | DERECHA | 0 | 0 | 0 | 0 | 0 | 0,00
|  |  | IZQUIERDA | 0 | 0 | 0 | 0 | 0 | 0,00
|  | TARDE: | DIRECTOS | 0 | 0 | 0 | 0 | 0 | 0,00
|  | 17:30 - 18:00 | DERECHA | 0 | 0 | 0 | 0 | 0 | 0,00
3 (OCC-OR) | 2 |  | IZQUIERDA | 0 | 0 | 0 | 0 | 0 | 0,00
|  | MAÑANA: | DIRECTOS | 17 | 64 | 0 | 1 | 75 | 30.4878
|  | 08:30 - 09:00 | DERECHA | 41 | 119 | 12 | 3 | 171 | 69.5122
|  |  | IZQUIERDA | 0 | 0 | 0 | 0 | 0 | 0,00
|  | MEDIO DÍA: | DIRECTOS | 18 | 51 | 0 | 2 | 65 | 27.3684
|  | 12:00 - 12:30 | DERECHA | 30 | 135 | 10 | 1 | 172.5 | 72.6316
|  |  | IZQUIERDA | 0 | 0 | 0 | 0 | 0 | 0,00
|  | TARDE: | DIRECTOS | 39 | 59 | 0 | 0 | 78.5 | 32.0408
|  | 18:00 - 18:30 | DERECHA | 35 | 119 | 15 | 0 | 166.5 | 67.9592
4 (OR-OCC) |  |  | IZQUIERDA | 0 | 0 | 0 | 0 | 0 | 0,00
|  | MAÑANA: | DIRECTOS | 0 | 0 | 0 | 0 | 0 | 0,00
|  | 09:00 - 09:30 | DERECHA | 0 | 0 | 0 | 0 | 0 | 0,00
|  |  | IZQUIERDA | 0 | 0 | 0 | 0 | 0 | 0,00
|  | MEDIO DÍA: | DIRECTOS | 0 | 0 | 0 | 0 | 0 | 0,00
|  | 12:30 - 13:00 | DERECHA | 0 | 0 | 0 | 0 | 0 | 0,00
|  |  | IZQUIERDA | 0 | 0 | 0 | 0 | 0 | 0,00
|  | TARDE: | DIRECTOS | 0 | 0 | 0 | 0 | 0 | 0,00
|  | 18:30 - 19:00 | DERECHA | 0 | 0 | 0 | 0 | 0 | 0,00
OBSERVACIONES:

## DIAGRAMA DE VOL
CONTRATO DE CONCESION DE AMOBLAMIENTO URBANO
SISTEMA DE SEMAFIRIZACION
VOLUMENES VEHICULARES DE INTERSECCION SEMAFORIZADA
CIUDAD |  | BARRANQUILLA | [8 empty] | INTERSECCIÓN |  |  | CL 70 - CR 52 | [6 empty] | Nº EXTERNO |  |  | 2350 | [7 empty] | FECHA |  | 2021-07-13
|  |  | MÑANA | [14 empty] | MEDIO DIA | [13 empty] | TARDE
TIEMPO | 7:45 | 8:00 | 8:15 | 8:30 | 8:45 | 9:00 | 9:15 | 9:30 | 9:45 | 10:00 |  | 11:15 | 11:30 | 11:45 | 12:00 | 12:15 | 12:30 | 12:45 | 13:00 | 13:15 | 13:30 | 13:45 | 14:00 | 14:15 | 14:30 | 14:45 | 15:00 | 16:15 | 16:30 | 16:45 | 17:00 | 17:15 | 17:30 | 17:45 | 18:00 | 18:15 | 18:30 | 18:45 | 19:00 | 7:45 | 8:00 | 8:15 | 8:30 | 8:45 | 9:00 | 9:15 | 9:30 | 9:45 | 10:00 | 11:15 | 11:30 | 11:45 | 12:00 | 12:15 | 12:30 | 12:45 | 13:00 | 13:15 | 13:30 | 13:45 | 14:00 | 14:15 | 14:30 | 14:45 | 15:00 | 16:15 | 16:30 | 16:45 | 17:00 | 17:15 | 17:30 | 17:45 | 18:00 | 18:15 | 18:30 | 18:45 | 19:00
[19 empty] | GRUPO |  | 1 | [21 empty] | 893.5 | 884 | 855.5 | 841 | 788 | 793 | 822.5 |  |  |  | 827.5 | 880 | 924.5 | 916.5 | 886.5 | 833 | 750.5 | 740.5 | 764.5 | 786 | 815.5 | 821 | 810 |  |  |  | 846.5 | 652 | 440.5 | 232 | 0 | 0 | 0 | 0 | 0
VOL-15MIN | 206 | 230 | 221.5 | 236 | 196.5 | 201.5 | 207 | 183 | 201.5 | 231 |  | 179 | 210 | 208.5 | 230 | 231.5 | 254.5 | 200.5 | 200 | 178 | 172 | 190.5 | 224 | 199.5 | 201.5 | 196 | 213 | 194.5 | 211.5 | 208.5 | 232 | 0 | 0 | 0 | 0 | 0 | 0 | 0 | 0
VOL-HORA |  |  |  | 893.5 | 884 | 855.5 | 841 | 788 | 793 | 822.5 |  |  |  |  | 827.5 | 880 | 924.5 | 916.5 | 886.5 | 833 | 750.5 | 740.5 | 764.5 | 786 | 815.5 | 821 | 810 |  |  |  | 846.5 | 652 | 440.5 | 232 | 0 | 0 | 0 | 0 | 0
MOV DIRC |  | IZQ | 4.974% |  | DIR | 95.03% |  | DER | 0% |  |  |  |  | IZQ | 4.156% |  |  |  | DIR | 95.84% |  |  |  | DER | 0% |  |  |  | IZQ | 4.881% |  |  |  | DIR | 95.12% |  |  | DER | 0%
[19 empty] | GRUPO |  | 2
VOL-15MIN | [42 empty] | 0 | 0 | 0 | 0 | 0 | 0 | 0 |  |  |  | 0 | 0 | 0 | 0 | 0 | 0 | 0 | 0 | 0 | 0 | 0 | 0 | 0 |  |  |  | 0 | 0 | 0 | 0 | 0 | 0 | 0 | 0 | 0
VOL-HORA |  |  |  | 0 | 0 | 0 | 0 | 0 | 0 | 0 |  |  |  |  | 0 | 0 | 0 | 0 | 0 | 0 | 0 | 0 | 0 | 0 | 0 | 0 | 0 |  |  |  | 0 | 0 | 0 | 0 | 0 | 0 | 0 | 0 | 0 |  |  |  | 0 | 0 | 0 | 0 | 0 | 0 | 0 |  |  |  | 0 | 0 | 0 | 0 | 0 | 0 | 0 | 0 | 0 | 0 | 0 | 0 | 0 |  |  |  | 0 | 0 | 0 | 0 | 0 | 0 | 0 | 0 | 0
MOV DIRC |  | IZQ | 0% |  | DIR | 0% |  | DER | 0% |  |  |  |  | IZQ | 0% |  |  |  | DIR | 0% |  |  |  | DER | 0% |  |  |  | IZQ | 0% |  |  |  | DIR | 0% |  |  | DER | 0% |  |  |  | 427 | 426 | 448 | 460.5 | 482 | 514.5 | 540.5 |  |  |  | 513 | 513.5 | 543.5 | 515 | 491 | 460.5 | 418 | 406.5 | 416.5 | 417 | 433.5 | 435 | 460.5 |  |  |  | 490 | 363.5 | 245 | 113.5 | 0 | 0 | 0 | 0 | 0
[19 empty] | GRUPO |  | 3 | [21 empty] | 1320.5 | 1310 | 1303.5 | 1301.5 | 1270 | 1307.5 | 1363 |  |  |  | 1340.5 | 1393.5 | 1468 | 1431.5 | 1377.5 | 1293.5 | 1168.5 | 1147 | 1181 | 1203 | 1249 | 1256 | 1270.5 |  |  |  | 1336.5 | 1015.5 | 685.5 | 345.5 | 0 | 0 | 0 | 0 | 0
VOL-15MIN | 103 | 100.5 | 105 | 118.5 | 102 | 122.5 | 117.5 | 140 | 134.5 | 148.5 |  | 133 | 113 | 140 | 127 | 133.5 | 143 | 111.5 | 103 | 103 | 100.5 | 100 | 113 | 103.5 | 117 | 101.5 | 138.5 | 126.5 | 118.5 | 131.5 | 113.5 | 0 | 0 | 0 | 0 | 0 | 0 | 0 | 0
VOL-HORA |  |  |  | 427 | 426 | 448 | 460.5 | 482 | 514.5 | 540.5 |  |  |  |  | 513 | 513.5 | 543.5 | 515 | 491 | 460.5 | 418 | 406.5 | 416.5 | 417 | 433.5 | 435 | 460.5 |  |  |  | 490 | 363.5 | 245 | 113.5 | 0 | 0 | 0 | 0 | 0
MOV DIRC |  | IZQ | 0% |  | DIR | 30.49% |  | DER | 69.51% |  |  |  |  | IZQ | 0% |  |  |  | DIR | 27.37% |  |  |  | DER | 72.63% |  |  |  | IZQ | 0% |  |  |  | DIR | 32.04% |  |  | DER | 67.96%
[19 empty] | GRUPO |  | 4
VOL-15MIN
VOL-HORA |  |  |  | 0 | 0 | 0 | 0 | 0 | 0 | 0 |  |  |  |  | 0 | 0 | 0 | 0 | 0 | 0 | 0 | 0 | 0 | 0 | 0 | 0 | 0 |  |  |  | 0 | 0 | 0 | 0 | 0 | 0 | 0 | 0 | 0
MOV DIRC |  | IZQ | 0% |  | DIR | 0% |  | DER | 0% |  |  |  |  | IZQ | 0% |  |  |  | DIR | 0% |  |  |  | DER | 0% |  |  |  | IZQ | 0% |  |  |  | DIR | 0% |  |  | DER | 0%
[19 empty] | GRUPO |  | TOTAL
VOL-15MIN | 309 | 330.5 | 326.5 | 354.5 | 298.5 | 324 | 324.5 | 323 | 336 | 379.5 |  | 312 | 323 | 348.5 | 357 | 365 | 397.5 | 312 | 303 | 281 | 272.5 | 290.5 | 337 | 303 | 318.5 | 297.5 | 351.5 | 321 | 330 | 340 | 345.5 | 0 | 0 | 0 | 0 | 0 | 0 | 0 | 0
VOL-HORA |  |  |  | 1320.5 | 1310 | 1303.5 | 1301.5 | 1270 | 1307.5 | 1363 |  |  |  |  | 1340.5 | 1393.5 | 1468 | 1431.5 | 1377.5 | 1293.5 | 1168.5 | 1147 | 1181 | 1203 | 1249 | 1256 | 1270.5 |  |  |  | 1336.5 | 1015.5 | 685.5 | 345.5 | 0 | 0 | 0 | 0 | 0
s
Constru eñales
S.A.