## G-1
SDB
Formato Nº 4: VOLUMEN DE ARRIBOS
CONTRATO No. : |  |  |  | DE OBRA
DIRECCIÓN : |  |  | CALLE 70 X CARRERA 53 |  |  |  |  | CRUCE No. : |  |  | 1268 |  |  |  | GRUPO No. : |  |  | 1 (N-S)
AFORADOR : |  |  | GEOVANNIS GONZALEZ |  |  |  |  | No. CARRILES : |  |  | 2 |  |  |  | FECHA : |  |  | 2021-07-14
HORAS | VEHÍCULOS |  |  |  | TOTAL V. Eq. | TOTAL V. Eq/H | HORAS | VEHÍCULOS |  |  |  | TOTAL V. Eq. | TOTAL V. Eq/H | HORAS | VEHÍCULOS |  |  |  | TOTAL V. Eq. | TOTAL V. Eq/H
| M | A | B | C |  |  |  | M | A | B | C |  |  |  | M | A | B | C
7:30 7:45 | 32 | 114 | 7 | 4 | 154 |  | 11:45 12:00 | 64 | 135 | 5 | 3 | 184.5 | 681.5 | 16:00 16:15 | 54 | 140 | 5 | 2 | 182
7:45 8:00 | 44 | 139 | 5 | 1 | 173.5 |  | 12:00 12:15 | 56 | 164 | 6 | 1 | 206.5 | 724 | 16:15 16:30 | 72 | 148 | 3 | 3 | 197.5
8:00 8:15 | 52 | 177 | 10 | 2 | 228 |  | 12:15 12:30 | 60 | 158 | 7 | 8 | 222 | 787.5 | 16:30 16:45 | 76 | 138 | 6 | 2 | 193
8:15 8:30 | 37 | 175 | 7 | 4 | 217.5 | 773 | 12:30 12:45 | 52 | 114 | 5 | 3 | 157.5 | 770.5 | 16:45 17:00 | 46 | 140 | 9 | 3 | 188.5 | 761 |  | 241
8:30 8:45 | 41 | 156 | 13 | 9 | 225 | 844 | 12:45 13:00 | 42 | 111 | 5 | 2 | 147 | 733 | 17:00 17:15 |  |  |  |  | 0 | 579 |  | 250
8:45 9:00 | 30 | 133 | 5 | 4 | 168 | 838.5 | 13:00 13:15 | 45 | 112 | 6 | 3 | 154 | 680.5 | 17:15 17:30 |  |  |  |  | 0 | 381.5 |  | 262
9:00 9:15 | 46 | 135 | 9 | 1 | 178.5 | 789 | 13:15 13:30 | 53 | 113 | 4 | 2 | 152.5 | 611 | 17:30 17:45 |  |  |  |  | 0 | 188.5 |  | 270.5
9:15 9:30 | 53 | 151 | 6 | 5 | 202 | 773.5 | 13:30 13:45 | 61 | 121 | 4 | 1 | 162 | 615.5 | 17:45 18:00 |  |  |  |  | 0 | 0 |  | 289.5
9:30 9:45 | 60 | 134 | 7 | 3 | 185.5 | 734 | 13:45 14:00 | 43 | 134 | 6 | 2 | 172.5 | 641 | 18:00 18:15 |  |  |  |  | 0 | 0 |  | 291
9:45 10:00 | 48 | 156 | 8 | 1 | 198.5 | 764.5 | 14:00 14:15 | 35 | 145 | 5 | 4 | 182.5 | 669.5 | 18:15 18:30 |  |  |  |  | 0 | 0 |  | 294
11:00 11:15 | 41 | 115 | 8 | 5 | 164 |  | 14:15 14:30 | 46 | 144 | 11 | 6 | 204 | 721 | 18:30 18:45 |  |  |  |  | 0 | 0 |  | 299
11:15 11:30 | 38 | 120 | 6 | 3 | 158.5 |  | 14:30 14:45 | 55 | 109 | 4 | 5 | 157 | 716 | 18:45 19:00 |  |  |  |  | 0 | 0 |  | 299.5
11:30 11:45 | 45 | 130 | 6 | 4 | 174.5 |  | 14:45 15:00 | 41 | 152 | 8 | 4 | 198.5 | 742
MAÑANA |  | VOLUMEN MÁX = |  |  |  | 844 | MEDIO DÍA |  | VOLUMEN MÁX = |  |  |  | 787.5 | TARDE | [5 empty] | 761
|  | HORA MAX VOL |  |  | 7:45 - 8:45 |  |  |  | HORA MAX VOL |  |  | 11:30 - 12:30 |  |  |  | HORA MAX VOL |  |  | 16:00 - 17:00
OBSERVACIONES:
11:00 11:15
11:15 11:30
11:30 11:45
11:45 12:00
12:00 12:15
12:15 12:30
12:30 12:45
12:45 13:00
13:00 13:15
13:15 13:30
13:30 13:45
13:45 14:00
14:00 14:15
14:15 14:30
14:30 14:45
14:45 15:00

## G-4
SDB
Formato Nº 4: VOLUMEN DE ARRIBOS
CONTRATO No. : |  |  |  | DE OBRA
DIRECCIÓN : |  |  | CALLE 70 X CARRERA 53 |  |  |  |  | CRUCE No. : |  |  | 1268 |  |  |  | GRUPO No. : |  |  | 4(OR-OCC)
AFORADOR : |  |  | ADOLFREDO FLOREZ |  |  |  |  | No. CARRILES : |  |  | 3 |  |  |  | FECHA : |  |  | 2021-07-14
HORAS | VEHÍCULOS |  |  |  | TOTAL V. Eq. | TOTAL V. Eq/H | HORAS | VEHÍCULOS |  |  |  | TOTAL V. Eq. | TOTAL V. Eq/H | HORAS | VEHÍCULOS |  |  |  | TOTAL V. Eq. | TOTAL V. Eq/H
| M | A | B | C |  |  |  | M | A | B | C |  |  |  | M | A | B | C
7:30 7:45 | 53 | 210 | 8 | 6 | 267.5 |  | 11:45 12:00 | 62 | 205 | 9 | 3 | 261.5 | 1104.5 | 16:00 16:15 | 66 | 187 | 5 | 4 | 240 |  |  |  | 12:45 - 13:45 | 929.5
7:45 8:00 | 79 | 233 | 10 | 9 | 315 |  | 12:00 12:15 | 61 | 207 | 5 | 1 | 250 | 1088.5 | 16:15 16:30 | 74 | 221 | 6 | 5 | 282.5 |  |  |  | 12:00 - 13:00 | 932.5
8:00 8:15 | 88 | 265 | 9 | 12 | 357 |  | 12:15 12:30 | 61 | 213 | 7 | 3 | 265 | 1024 | 16:30 16:45 | 61 | 189 | 8 | 3 | 243 |  |  |  | 12:30 - 13:30 | 944.5
8:15 8:30 | 75 | 289 | 6 | 8 | 358.5 | 1298 | 12:30 12:45 | 54 | 230 | 7 | 5 | 283.5 | 1060 | 16:45 17:00 | 52 | 192 | 6 | 3 | 237.5 | 1003 | 9:00 - 10:00 | 1077.5 | 12:15 - 13:15 | 950 | 16:00 - 17:00 | 0
8:30 8:45 | 81 | 236 | 4 | 9 | 307 | 1337.5 | 12:45 13:00 | 46 | 221 | 6 | 3 | 263.5 | 1062 | 17:00 17:15 |  |  |  |  | 0 | 763 | 8:45 - 9:45 | 1084 | 11:30 - 12:30 | 986 | 16:15 - 17:15 | 0
8:45 9:00 | 77 | 187 | 5 | 4 | 245.5 | 1268 | 13:00 13:15 | 42 | 225 | 5 | 5 | 268.5 | 1080.5 | 17:15 17:30 |  |  |  |  | 0 | 480.5 | 8:30 - 9:30 | 1088 | 11:15 - 12:15 | 1007 | 16:30 - 17:30 | 0
9:00 9:15 | 62 | 186 | 4 | 1 | 227.5 | 1138.5 | 13:15 13:30 | 45 | 219 | 3 | 6 | 262.5 | 1078 | 17:30 17:45 |  |  |  |  | 0 | 237.5 | 8:15 - 9:15 | 1121.5 | 11:45 - 12:45 | 1015.5 | 16:45 - 17:45 | 0
9:15 9:30 | 71 | 216 | 7 | 8 | 285.5 | 1065.5 | 13:30 13:45 | 51 | 177 | 4 | 2 | 215.5 | 1010 | 17:45 18:00 |  |  |  |  | 0 | 0 | 8:00 - 9:00 | 1162.5 | 11:00 - 12:00 | 1028.5 | 17:00 - 18:00 | 0
9:30 9:45 | 61 | 213 | 5 | 3 | 261 | 1019.5 | 13:45 14:00 | 67 | 186 | 6 | 1 | 234 | 980.5 | 18:00 18:15 |  |  |  |  | 0 | 0 | 7:45 - 8:45 | 1171 | 13:00 - 14:00 | 1031 | 17:15 - 18:15 | 0
9:45 10:00 | 80 | 186 | 7 | 6 | 255 | 1029 | 14:00 14:15 | 72 | 206 | 10 | 3 | 269.5 | 981.5 | 18:15 18:30 |  |  |  |  | 0 | 0 | 7:30 - 8:30 | 1205.5 | 13:15 - 14:15 | 1036.5 | 17:30 - 18:30 | 0
11:00 11:15 | 59 | 217 | 6 | 3 | 266 |  | 14:15 14:30 | 68 | 185 | 9 | 5 | 249.5 | 968.5 | 18:30 18:45 |  |  |  |  | 0 | 0 |  |  | 13:30 - 14:30 | 1058.5 | 17:45 - 18:45 | 0
11:15 11:30 | 61 | 280 | 7 | 2 | 329.5 |  | 14:30 14:45 | 75 | 215 | 5 | 9 | 285 | 1038 | 18:45 19:00 |  |  |  |  | 0 | 0 |  |  | 13:45 - 14:45 | 1091.5 | 18:00 - 19:00 | 0
11:30 11:45 | 64 | 193 | 5 | 5 | 247.5 |  | 14:45 15:00 | 77 | 225 | 8 | 5 | 292 | 1096 | [9 empty] | 14:00 - 15:00 | 1132
MAÑANA |  | VOLUMEN MÁX = |  |  |  | 1337.5 | MEDIO DÍA |  | VOLUMEN MÁX = |  |  |  | 1104.5 | TARDE |  | VOLUMEN MÁX = |  |  |  | 1003
|  | HORA MAX VOL |  |  | 7:45 - 8:45 |  |  |  | HORA MAX VOL |  |  | 11:00 - 12:00 |  |  |  | HORA MAX VOL |  |  | 16:00 - 17:00 |  |  |  | HORA MAX VOL
OBSERVACIONES:
11:00 11:15
11:15 11:30
11:30 11:45
11:45 12:00
12:00 12:15
12:15 12:30
12:30 12:45
12:45 13:00
13:00 13:15
13:15 13:30
13:30 13:45
13:45 14:00
14:00 14:15
14:15 14:30
14:30 14:45
14:45 15:00

## G-Totales
SDB
Formato Nº 7: VOLUMEN DE ARRIBOS TOTAL DE LA INTERSECCIÓN
CONTRATO No. : |  |  |  | DE OBRA
DIRECCIÓN : |  |  | CALLE 70 X CARRERA 53 |  |  |  |  | CRUCE No. : |  |  | 1268 |  |  |  | FECHA : |  |  | 2021-07-14
HORAS | VEHÍCULOS |  |  |  | TOTAL V. Eq. | TOTAL V. Eq/H | HORAS | VEHÍCULOS |  |  |  | TOTAL V. Eq. | TOTAL V. Eq/H | HORAS | VEHÍCULOS |  |  |  | TOTAL V. Eq. | TOTAL V. Eq/H
| M | A | B | C |  |  |  | M | A | B | C |  |  |  | M | A | B | C
7:30 7:45 | 85 | 324 | 15 | 10 | 421.5 |  | 11:45 12:00 | 126 | 340 | 14 | 6 | 446 | 1786 | 16:00 16:15 | 120 | 327 | 10 | 6 | 422 |  |  |  | 12:00 - 13:00 | 1745.5
7:45 8:00 | 123 | 372 | 15 | 10 | 488.5 |  | 12:00 12:15 | 117 | 371 | 11 | 2 | 456.5 | 1812.5 | 16:15 16:30 | 146 | 369 | 9 | 8 | 480 |  |  |  | 12:30 - 13:30 | 1755
8:00 8:15 | 140 | 442 | 19 | 14 | 585 |  | 12:15 12:30 | 121 | 371 | 14 | 11 | 487 | 1811.5 | 16:30 16:45 | 137 | 327 | 14 | 5 | 436 |  |  |  | 12:15 - 13:15 | 1763.5
8:15 8:30 | 112 | 464 | 13 | 12 | 576 | 2071 | 12:30 12:45 | 106 | 344 | 12 | 8 | 441 | 1830.5 | 16:45 17:00 | 98 | 332 | 15 | 6 | 426 | 1764 | 8:30 - 9:30 | 2015.5 | 12:45 - 13:45 | 1769 | 16:00 - 17:00 | 0
8:30 8:45 | 122 | 392 | 17 | 18 | 532 | 2181.5 | 12:45 13:00 | 88 | 332 | 11 | 5 | 410.5 | 1795 | 17:00 17:15 | 0 | 0 | 0 | 0 | 0 | 1342 | 9:00 - 10:00 | 2044.5 | 11:30 - 12:30 | 1803.5 | 16:15 - 17:15 | 0
8:45 9:00 | 107 | 320 | 10 | 8 | 413.5 | 2106.5 | 13:00 13:15 | 87 | 337 | 11 | 8 | 422.5 | 1761 | 17:15 17:30 | 0 | 0 | 0 | 0 | 0 | 862 | 8:45 - 9:45 | 2047 | 11:15 - 12:15 | 1810.5 | 16:30 - 17:30 | 0
9:00 9:15 | 108 | 321 | 13 | 2 | 406 | 1927.5 | 13:15 13:30 | 98 | 332 | 7 | 8 | 415 | 1689 | 17:30 17:45 | 0 | 0 | 0 | 0 | 0 | 426 | 8:15 - 9:15 | 2067.5 | 11:45 - 12:45 | 1832 | 16:45 - 17:45 | 0
9:15 9:30 | 124 | 367 | 13 | 13 | 487.5 | 1839 | 13:30 13:45 | 112 | 298 | 8 | 3 | 377.5 | 1625.5 | 17:45 18:00 | 0 | 0 | 0 | 0 | 0 | 0 | 8:00 - 9:00 | 2079.5 | 11:00 - 12:00 | 1838.5 | 17:00 - 18:00 | 0
9:30 9:45 | 121 | 347 | 12 | 6 | 446.5 | 1753.5 | 13:45 14:00 | 110 | 320 | 12 | 3 | 406.5 | 1621.5 | 18:00 18:15 | 0 | 0 | 0 | 0 | 0 | 0 | 7:45 - 8:45 | 2112.5 | 13:15 - 14:15 | 1862.5 | 17:15 - 18:15 | 0
9:45 10:00 | 128 | 342 | 15 | 7 | 453.5 | 1793.5 | 14:00 14:15 | 107 | 351 | 15 | 7 | 452 | 1651 | 18:15 18:30 | 0 | 0 | 0 | 0 | 0 | 0 | 7:30 - 8:30 | 2147.5 | 13:00 - 14:00 | 1876.5 | 17:30 - 18:30 | 0
11:00 11:15 | 100 | 332 | 14 | 8 | 430 |  | 14:15 14:30 | 114 | 329 | 20 | 11 | 453.5 | 1689.5 | 18:30 18:45 | 0 | 0 | 0 | 0 | 0 | 0 |  |  | 13:30 - 14:30 | 1888.5 | 17:45 - 18:45 | 0
11:15 11:30 | 99 | 400 | 13 | 5 | 488 |  | 14:30 14:45 | 130 | 324 | 9 | 14 | 442 | 1754 | 18:45 19:00 | 0 | 0 | 0 | 0 | 0 | 0 |  |  | 13:45 - 14:45 | 1896 | 18:00 - 19:00 | 0
11:30 11:45 | 109 | 323 | 11 | 9 | 422 |  | 14:45 15:00 | 118 | 377 | 16 | 9 | 490.5 | 1838 | [9 empty] | 14:00 - 15:00 | 1946
MAÑANA |  | VOLUMEN MÁX = |  |  |  | 2181.5 | MEDIO DÍA |  | VOLUMEN MÁX = |  |  |  | 1838 | TARDE |  | VOLUMEN MÁX = |  |  |  | 1764
|  | HORA MAX VOL |  |  | 7:45 - 8:45 |  |  |  | HORA MAX VOL |  |  | 14:00 - 15:00 |  |  |  | HORA MAX VOL |  |  | 16:00 - 17:00 |  |  |  | HORA MAX VOL
OBSERVACIONES:
11:00 11:15
11:15 11:30
11:30 11:45
11:45 12:00
12:00 12:15
12:15 12:30
12:30 12:45
12:45 13:00
13:00 13:15
13:15 13:30
13:30 13:45
13:45 14:00
14:00 14:15
14:15 14:30
14:30 14:45
14:45 15:00

## DIRECCIONALIDAD
SDB
Formato Nº 5: Volumen vehicular direccional
CONTRATO No.: |  | DE OBRA
DIRECCIÓN : |  | CALLE 70 X CARRERA 53 |  |  |  |  | CRUCE No. : | 1268
AFORADOR: |  | GEOVANNIS GONZALEZ |  |  |  |  | FECHA : | 2021-07-14
GRUPO No. | No. CARRILES | PERIODO | MOVIMIENTO | MOTOS | AUTOS | BUS | CAMIÓN | TOTAL EQUIVAL. | % DIRECC.
|  |  |  | M | A | B | C
1 (N-S) | 2 |  | IZQUIERDA | 0 | 0 | 0 | 0 | 0 | 0,00
|  | MAÑANA: | DIRECTOS | 68 | 219 | 12 | 3 | 284.5 | 80.2539
|  | 07:30 - 08:00 | DERECHA | 7 | 64 | 0 | 1 | 70 | 19.7461
|  |  | IZQUIERDA | 0 | 0 | 0 | 0 | 0 | 0,00
|  | MEDIO DÍA: | DIRECTOS | 88 | 199 | 12 | 4 | 277 | 77.9184
|  | 11:00 - 11:30 | DERECHA | 8 | 62 | 0 | 5 | 78.5 | 22.0816
|  |  | IZQUIERDA | 0 | 0 | 0 | 0 | 0 | 0,00
|  | TARDE: | DIRECTOS | 113 | 217 | 15 | 4 | 313.5 | 82.1756
|  | 17:00 - 17:30 | DERECHA | 9 | 61 | 0 | 1 | 68 | 17.8244
2 (S-N) |  |  | IZQUIERDA | 0 | 0 | 0 | 0 | 0 | 0,00
|  | MAÑANA: | DIRECTOS | 0 | 0 | 0 | 0 | 0 | 0,00
|  | 08:00 - 08:30 | DERECHA | 0 | 0 | 0 | 0 | 0 | 0,00
|  |  | IZQUIERDA | 0 | 0 | 0 | 0 | 0 | 0,00
|  | MEDIO DÍA: | DIRECTOS | 0 | 0 | 0 | 0 | 0 | 0,00
|  | 11:30 - 12:00 | DERECHA | 0 | 0 | 0 | 0 | 0 | 0,00
|  |  | IZQUIERDA | 0 | 0 | 0 | 0 | 0 | 0,00
|  | TARDE: | DIRECTOS | 0 | 0 | 0 | 0 | 0 | 0,00
|  | 17:30 - 18:00 | DERECHA | 0 | 0 | 0 | 0 | 0 | 0,00
3 (OCC-OR) |  |  | IZQUIERDA | 0 | 0 | 0 | 0 | 0 | 0,00
|  | MAÑANA: | DIRECTOS | 0 | 0 | 0 | 0 | 0 | 0,00
|  | 08:30 - 09:00 | DERECHA | 0 | 0 | 0 | 0 | 0 | 0,00
|  |  | IZQUIERDA | 0 | 0 | 0 | 0 | 0 | 0,00
|  | MEDIO DÍA: | DIRECTOS | 0 | 0 | 0 | 0 | 0 | 0,00
|  | 12:00 - 12:30 | DERECHA | 0 | 0 | 0 | 0 | 0 | 0,00
|  |  | IZQUIERDA | 0 | 0 | 0 | 0 | 0 | 0,00
|  | TARDE: | DIRECTOS | 0 | 0 | 0 | 0 | 0 | 0,00
|  | 18:00 - 18:30 | DERECHA | 0 | 0 | 0 | 0 | 0 | 0,00
4 (OR-OCC) | 3 |  | IZQUIERDA | 26 | 67 | 7 | 1 | 96.5 | 21.326
|  | MAÑANA: | DIRECTOS | 88 | 283 | 7 | 6 | 356 | 78.674
|  | 09:00 - 09:30 | DERECHA | 0 | 0 | 0 | 0 | 0 | 0,00
|  |  | IZQUIERDA | 29 | 71 | 8 | 3 | 109 | 18.8908
|  | MEDIO DÍA: | DIRECTOS | 123 | 369 | 5 | 11 | 468 | 81.1092
|  | 12:30 - 13:00 | DERECHA | 0 | 0 | 0 | 0 | 0 | 0,00
|  |  | IZQUIERDA | 34 | 61 | 7 | 4 | 102 | 21.2279
|  | TARDE: | DIRECTOS | 79 | 320 | 7 | 2 | 378.5 | 78.7721
|  | 18:30 - 19:00 | DERECHA | 0 | 0 | 0 | 0 | 0 | 0,00
OBSERVACIONES:

## DIAGRAMA DE VOL
CONTRATO DE CONCESION DE AMOBLAMIENTO URBANO
SISTEMA DE SEMAFIRIZACION
VOLUMENES VEHICULARES DE INTERSECCION SEMAFORIZADA
CIUDAD |  | BARRANQUILLA | [8 empty] | INTERSECCIÓN |  |  | CALLE 70 X CARRERA 53 | [6 empty] | Nº EXTERNO |  |  | 1268 | [7 empty] | FECHA |  | 2021-07-14
|  |  | MAÑANA | [14 empty] | MEDIO DIA | [13 empty] | TARDE
TIEMPO | 7:45 | 8:00 | 8:15 | 8:30 | 8:45 | 9:00 | 9:15 | 9:30 | 9:45 | 10:00 |  | 11:15 | 11:30 | 11:45 | 12:00 | 12:15 | 12:30 | 12:45 | 13:00 | 13:15 | 13:30 | 13:45 | 14:00 | 14:15 | 14:30 | 14:45 | 15:00 | 16:15 | 16:30 | 16:45 | 17:00 | 17:15 | 17:30 | 17:45 | 18:00 | 18:15 | 18:30 | 18:45 | 19:00 | 7:45 | 8:00 | 8:15 | 8:30 | 8:45 | 9:00 | 9:15 | 9:30 | 9:45 | 10:00 | 11:15 | 11:30 | 11:45 | 12:00 | 12:15 | 12:30 | 12:45 | 13:00 | 13:15 | 13:30 | 13:45 | 14:00 | 14:15 | 14:30 | 14:45 | 15:00 | 16:15 | 16:30 | 16:45 | 17:00 | 17:15 | 17:30 | 17:45 | 18:00 | 18:15 | 18:30 | 18:45 | 19:00
[19 empty] | GRUPO |  | 1 | [21 empty] | 773 | 844 | 838.5 | 789 | 773.5 | 734 | 764.5 |  |  |  | 681.5 | 724 | 787.5 | 770.5 | 733 | 680.5 | 611 | 615.5 | 641 | 669.5 | 721 | 716 | 742 |  |  |  | 761 | 579 | 381.5 | 188.5 | 0 | 0 | 0 | 0 | 0
VOL-15MIN | 154 | 173.5 | 228 | 217.5 | 225 | 168 | 178.5 | 202 | 185.5 | 198.5 |  | 164 | 158.5 | 174.5 | 184.5 | 206.5 | 222 | 157.5 | 147 | 154 | 152.5 | 162 | 172.5 | 182.5 | 204 | 157 | 198.5 | 182 | 197.5 | 193 | 188.5 | 0 | 0 | 0 | 0 | 0 | 0 | 0 | 0
VOL-HORA |  |  |  | 773 | 844 | 838.5 | 789 | 773.5 | 734 | 764.5 |  |  |  |  | 681.5 | 724 | 787.5 | 770.5 | 733 | 680.5 | 611 | 615.5 | 641 | 669.5 | 721 | 716 | 742 |  |  |  | 761 | 579 | 381.5 | 188.5 | 0 | 0 | 0 | 0 | 0
MOV DIRC |  | IZQ | 0% |  | DIR | 80.25% |  | DER | 19.75% |  |  |  |  | IZQ | 0% |  |  |  | DIR | 77.92% |  |  |  | DER | 22.08% |  |  |  | IZQ | 0% |  |  |  | DIR | 82.18% |  |  | DER | 17.82%
VOL MAX | 844 | IZQ | 0 |  | DIR | 677.3427 |  | DER | 166.6573 |  |  | 787.5 |  | IZQ | 0 |  |  |  | DIR | 613.6076 |  |  |  | DER | 173.8924 |  |  | 761 | IZQ | 0 |  |  |  | DIR | 625.3565 |  |  | DER | 135.6435
[19 empty] | GRUPO |  | 2
VOL-15MIN | [42 empty] | 0 | 0 | 0 | 0 | 0 | 0 | 0 |  |  |  | 0 | 0 | 0 | 0 | 0 | 0 | 0 | 0 | 0 | 0 | 0 | 0 | 0 |  |  |  | 0 | 0 | 0 | 0 | 0 | 0 | 0 | 0 | 0
VOL-HORA |  |  |  | 0 | 0 | 0 | 0 | 0 | 0 | 0 |  |  |  |  | 0 | 0 | 0 | 0 | 0 | 0 | 0 | 0 | 0 | 0 | 0 | 0 | 0 |  |  |  | 0 | 0 | 0 | 0 | 0 | 0 | 0 | 0 | 0 |  |  |  | 1298 | 1337.5 | 1268 | 1138.5 | 1065.5 | 1019.5 | 1029 |  |  |  | 1104.5 | 1088.5 | 1024 | 1060 | 1062 | 1080.5 | 1078 | 1010 | 980.5 | 981.5 | 968.5 | 1038 | 1096 |  |  |  | 1003 | 763 | 480.5 | 237.5 | 0 | 0 | 0 | 0 | 0
MOV DIRC |  | IZQ | 0% |  | DIR | 0% |  | DER | 0% |  |  |  |  | IZQ | 0% |  |  |  | DIR | 0% |  |  |  | DER | 0% |  |  |  | IZQ | 0% |  |  |  | DIR | 0% |  |  | DER | 0% |  |  |  | 0 | 0 | 0 | 0 | 0 | 0 | 0 |  |  |  | 0 | 0 | 0 | 0 | 0 | 0 | 0 | 0 | 0 | 0 | 0 | 0 | 0 |  |  |  | 0 | 0 | 0 | 0 | 0 | 0 | 0 | 0 | 0
[19 empty] | GRUPO |  | 3 | [21 empty] | 2071 | 2181.5 | 2106.5 | 1927.5 | 1839 | 1753.5 | 1793.5 |  |  |  | 1786 | 1812.5 | 1811.5 | 1830.5 | 1795 | 1761 | 1689 | 1625.5 | 1621.5 | 1651 | 1689.5 | 1754 | 1838 |  |  |  | 1764 | 1342 | 862 | 426 | 0 | 0 | 0 | 0 | 0
VOL-15MIN
VOL-HORA |  |  |  | 0 | 0 | 0 | 0 | 0 | 0 | 0 |  |  |  |  | 0 | 0 | 0 | 0 | 0 | 0 | 0 | 0 | 0 | 0 | 0 | 0 | 0 |  |  |  | 0 | 0 | 0 | 0 | 0 | 0 | 0 | 0 | 0
MOV DIRC |  | IZQ | 0% |  | DIR | 0% |  | DER | 0% |  |  |  |  | IZQ | 0% |  |  |  | DIR | 0% |  |  |  | DER | 0% |  |  |  | IZQ | 0% |  |  |  | DIR | 0% |  |  | DER | 0%
[19 empty] | GRUPO |  | 4
VOL-15MIN | 267.5 | 315 | 357 | 358.5 | 307 | 245.5 | 227.5 | 285.5 | 261 | 255 |  | 266 | 329.5 | 247.5 | 261.5 | 250 | 265 | 283.5 | 263.5 | 268.5 | 262.5 | 215.5 | 234 | 269.5 | 249.5 | 285 | 292 | 240 | 282.5 | 243 | 237.5 | 0 | 0 | 0 | 0 | 0 | 0 | 0 | 0
VOL-HORA |  |  |  | 1298 | 1337.5 | 1268 | 1138.5 | 1065.5 | 1019.5 | 1029 |  |  |  |  | 1104.5 | 1088.5 | 1024 | 1060 | 1062 | 1080.5 | 1078 | 1010 | 980.5 | 981.5 | 968.5 | 1038 | 1096 |  |  |  | 1003 | 763 | 480.5 | 237.5 | 0 | 0 | 0 | 0 | 0
MOV DIRC |  | IZQ | 21.33% |  | DIR | 78.67% |  | DER | 0% |  |  |  |  | IZQ | 18.89% |  |  |  | DIR | 81.11% |  |  |  | DER | 0% |  |  |  | IZQ | 21.23% |  |  |  | DIR | 78.77% |  |  | DER | 0%
VOL MAX | 1337.5 | IZQ | 285.2348 |  | DIR | 1052.2652 |  | DER | 0 |  |  | 1104.5 |  | IZQ | 208.649 |  |  |  | DIR | 895.851 |  |  |  | DER | 0 |  |  | 1003 | IZQ | 212.9157 |  |  |  | DIR | 790.0843 |  |  | DER | 0
[19 empty] | GRUPO |  | TOTAL
VOL-15MIN | 421.5 | 488.5 | 585 | 576 | 532 | 413.5 | 406 | 487.5 | 446.5 | 453.5 |  | 430 | 488 | 422 | 446 | 456.5 | 487 | 441 | 410.5 | 422.5 | 415 | 377.5 | 406.5 | 452 | 453.5 | 442 | 490.5 | 422 | 480 | 436 | 426 | 0 | 0 | 0 | 0 | 0 | 0 | 0 | 0
VOL-HORA |  |  |  | 2071 | 2181.5 | 2106.5 | 1927.5 | 1839 | 1753.5 | 1793.5 |  |  |  |  | 1786 | 1812.5 | 1811.5 | 1830.5 | 1795 | 1761 | 1689 | 1625.5 | 1621.5 | 1651 | 1689.5 | 1754 | 1838 |  |  |  | 1764 | 1342 | 862 | 426 | 0 | 0 | 0 | 0 | 0
s
Constru eñales
S.A.