## G-1
SDB
Formato Nº 4: VOLUMEN DE ARRIBOS
CONTRATO No. : |  |  |  | DE OBRA
DIRECCIÓN : |  |  | CL 70 - CR 54 |  |  |  |  | CRUCE No. : |  |  | 7054 |  |  |  | GRUPO No. : |  |  | 1 (N-S)
AFORADOR : |  |  | JULIO VASQUEZ |  |  |  |  | No. CARRILES : |  |  | 3 |  |  |  | FECHA : |  |  | 2021-07-15
HORAS | VEHÍCULOS |  |  |  | TOTAL V. Eq. | TOTAL V. Eq/H | HORAS | VEHÍCULOS |  |  |  | TOTAL V. Eq. | TOTAL V. Eq/H | HORAS | VEHÍCULOS |  |  |  | TOTAL V. Eq. | TOTAL V. Eq/H
| M | A | B | C |  |  |  | M | A | B | C |  |  |  | M | A | B | C
7:30 7:45 | 37 | 136 | 5 | 2 | 169.5 |  | 11:45 12:00 | 29 | 94 | 4 | 1 | 119 | 630.5 | 16:00 16:15 | 44 | 131 | 3 | 1 | 161.5
7:45 8:00 | 43 | 131 | 6 | 1 | 167 |  | 12:00 12:15 | 49 | 141 | 5 | 1 | 178 | 624 | 16:15 16:30 | 49 | 127 | 5 | 0 | 161.5
8:00 8:15 | 42 | 153 | 4 | 0 | 182 |  | 12:15 12:30 | 55 | 153 | 4 | 0 | 188.5 | 644.5 | 16:30 16:45 | 66 | 133 | 7 | 0 | 180
8:15 8:30 | 32 | 174 | 7 | 2 | 209 | 727.5 | 12:30 12:45 | 40 | 109 | 2 | 3 | 140.5 | 626 | 16:45 17:00 | 59 | 154 | 5 | 1 | 196 | 699 |  | 241
8:30 8:45 | 38 | 151 | 4 | 1 | 180.5 | 738.5 | 12:45 13:00 | 33 | 111 | 4 | 2 | 140.5 | 647.5 | 17:00 17:15 |  |  |  |  | 0 | 537.5 |  | 250
8:45 9:00 | 35 | 150 | 7 | 1 | 184 | 755.5 | 13:00 13:15 | 32 | 115 | 2 | 2 | 140 | 609.5 | 17:15 17:30 |  |  |  |  | 0 | 376 |  | 262
9:00 9:15 | 41 | 138 | 5 | 6 | 183.5 | 757 | 13:15 13:30 | 35 | 113 | 1 | 1 | 135 | 556 | 17:30 17:45 |  |  |  |  | 0 | 196 |  | 270.5
9:15 9:30 | 38 | 126 | 6 | 2 | 162 | 710 | 13:30 13:45 | 42 | 129 | 4 | 1 | 160.5 | 576 | 17:45 18:00 |  |  |  |  | 0 | 0 |  | 289.5
9:30 9:45 | 30 | 116 | 5 | 1 | 143.5 | 673 | 13:45 14:00 | 38 | 120 | 3 | 1 | 147.5 | 583 | 18:00 18:15 |  |  |  |  | 0 | 0 |  | 291
9:45 10:00 | 42 | 141 | 7 | 3 | 183.5 | 672.5 | 14:00 14:15 | 53 | 138 | 3 | 3 | 178 | 621 | 18:15 18:30 |  |  |  |  | 0 | 0 |  | 294
11:00 11:15 | 39 | 148 | 6 | 2 | 184.5 |  | 14:15 14:30 | 50 | 128 | 7 | 4 | 177 | 663 | 18:30 18:45 |  |  |  |  | 0 | 0 |  | 299
11:15 11:30 | 33 | 139 | 5 | 1 | 168 |  | 14:30 14:45 | 33 | 139 | 10 | 3 | 183 | 685.5 | 18:45 19:00 |  |  |  |  | 0 | 0 |  | 299.5
11:30 11:45 | 48 | 115 | 10 | 0 | 159 |  | 14:45 15:00 | 31 | 106 | 4 | 2 | 134.5 | 672.5
MAÑANA |  | VOLUMEN MÁX = |  |  |  | 757 | MEDIO DÍA |  | VOLUMEN MÁX = |  |  |  | 685.5 | TARDE |  | VOLUMEN MÁX = |  |  |  | 699
|  | HORA MAX VOL |  |  | 8:15 - 9:15 |  |  |  | HORA MAX VOL |  |  | 13:45 - 14:45 |  |  |  | HORA MAX VOL |  |  | 16:00 - 17:00
OBSERVACIONES:
11:00 11:15
11:15 11:30
11:30 11:45
11:45 12:00
12:00 12:15
12:15 12:30
12:30 12:45
12:45 13:00
13:00 13:15
13:15 13:30
13:30 13:45
13:45 14:00
14:00 14:15
14:15 14:30
14:30 14:45
14:45 15:00

## G-3
SDB
Formato Nº 4: VOLUMEN DE ARRIBOS
CONTRATO No. : |  |  |  | DE OBRA
DIRECCIÓN : |  |  | CL 70 - CR 54 |  |  |  |  | CRUCE No. : |  |  | 7054 |  |  |  | GRUPO No. : |  |  | 3 (OCC-OR)
AFORADOR : |  |  | IVAN FONSECA |  |  |  |  | No. CARRILES : |  |  | 2 |  |  |  | FECHA : |  |  | 2021-07-15
HORAS | VEHÍCULOS |  |  |  | TOTAL V. Eq. | TOTAL V. Eq/H | HORAS | VEHÍCULOS |  |  |  | TOTAL V. Eq. | TOTAL V. Eq/H | HORAS | VEHÍCULOS |  |  |  | TOTAL V. Eq. | TOTAL V. Eq/H
| M | A | B | C |  |  |  | M | A | B | C |  |  |  | M | A | B | C
7:30 7:45 | 21 | 75 | 9 | 0 | 103.5 |  | 11:45 12:00 | 41 | 129 | 13 | 1 | 178 | 706 | 16:00 16:15 | 45 | 143 | 11 | 3 | 195 |  |  |  | 11:15 - 12:15 | 803.5
7:45 8:00 | 26 | 89 | 11 | 0 | 124 |  | 12:00 12:15 | 44 | 119 | 9 | 4 | 169 | 701.5 | 16:15 16:30 | 39 | 125 | 9 | 1 | 165 |  |  |  | 13:45 - 14:45 | 804.5
8:00 8:15 | 29 | 109 | 12 | 2 | 152.5 |  | 12:15 12:30 | 28 | 131 | 12 | 2 | 174 | 708.5 | 16:30 16:45 | 43 | 123 | 10 | 3 | 172 |  |  |  | 11:00 - 12:00 | 810
8:15 8:30 | 26 | 132 | 10 | 2 | 170 | 550 | 12:30 12:45 | 27 | 106 | 12 | 1 | 146 | 667 | 16:45 17:00 | 38 | 117 | 11 | 1 | 160.5 | 692.5 | 8:00 - 9:00 | 917 | 12:30 - 13:30 | 810.5 | 16:00 - 17:00 | 0
8:30 8:45 | 24 | 125 | 16 | 2 | 174 | 620.5 | 12:45 13:00 | 25 | 118 | 10 | 2 | 155.5 | 644.5 | 17:00 17:15 |  |  |  |  | 0 | 497.5 | 8:30 - 9:30 | 927.5 | 12:00 - 13:00 | 813 | 16:15 - 17:15 | 0
8:45 9:00 | 22 | 102 | 10 | 1 | 135.5 | 632 | 13:00 13:15 | 25 | 12 | 9 | 2 | 47.5 | 523 | 17:15 17:30 |  |  |  |  | 0 | 332.5 | 7:45 - 8:45 | 941.5 | 12:15 - 13:15 | 813.5 | 16:30 - 17:30 | 0
9:00 9:15 | 23 | 135 | 17 | 1 | 183 | 662.5 | 13:15 13:30 | 23 | 110 | 8 | 1 | 140 | 489 | 17:30 17:45 |  |  |  |  | 0 | 160.5 | 7:30 - 8:30 | 942 | 14:00 - 15:00 | 814 | 16:45 - 17:45 | 0
9:15 9:30 | 31 | 118 | 15 | 4 | 173.5 | 666 | 13:30 13:45 | 28 | 123 | 11 | 1 | 161.5 | 504.5 | 17:45 18:00 |  |  |  |  | 0 | 0 | 8:15 - 9:15 | 946 | 11:45 - 12:45 | 816.5 | 17:00 - 18:00 | 0
9:30 9:45 | 28 | 110 | 14 | 4 | 162 | 654 | 13:45 14:00 | 25 | 112 | 13 | 0 | 150.5 | 499.5 | 18:00 18:15 |  |  |  |  | 0 | 0 | 8:45 - 9:45 | 963 | 11:30 - 12:30 | 817.5 | 17:15 - 18:15 | 0
9:45 10:00 | 29 | 132 | 14 | 1 | 177 | 695.5 | 14:00 14:15 | 33 | 106 | 8 | 2 | 143.5 | 595.5 | 18:15 18:30 |  |  |  |  | 0 | 0 | 9:00 - 10:00 | 967 | 13:15 - 14:15 | 826 | 17:30 - 18:30 | 0
11:00 11:15 | 38 | 127 | 10 | 3 | 173.5 |  | 14:15 14:30 | 41 | 115 | 14 | 3 | 171 | 626.5 | 18:30 18:45 |  |  |  |  | 0 | 0 |  |  | 13:30 - 14:30 | 830 | 17:45 - 18:45 | 0
11:15 11:30 | 35 | 115 | 11 | 5 | 167 |  | 14:30 14:45 | 31 | 109 | 11 | 2 | 151.5 | 616.5 | 18:45 19:00 |  |  |  |  | 0 | 0 |  |  | 12:45 - 13:45 | 839.5 | 18:00 - 19:00 | 0
11:30 11:45 | 33 | 142 | 12 | 2 | 187.5 |  | 14:45 15:00 | 38 | 136 | 12 | 3 | 186.5 | 652.5 | [9 empty] | 13:00 - 14:00 | 845.5
MAÑANA |  | VOLUMEN MÁX = |  |  |  | 695.5 | MEDIO DÍA |  | VOLUMEN MÁX = |  |  |  | 708.5 | TARDE |  | VOLUMEN MÁX = |  |  |  | 692.5
|  | HORA MAX VOL |  |  | 9:00 - 10:00 |  |  |  | HORA MAX VOL |  |  | 11:30 - 12:30 |  |  |  | HORA MAX VOL |  |  | 16:00 - 17:00 |  |  |  | HORA MAX VOL
OBSERVACIONES:
11:00 11:15
11:15 11:30
11:30 11:45
11:45 12:00
12:00 12:15
12:15 12:30
12:30 12:45
12:45 13:00
13:00 13:15
13:15 13:30
13:30 13:45
13:45 14:00
14:00 14:15
14:15 14:30
14:30 14:45
14:45 15:00

## G-4
SDB
Formato Nº 4: VOLUMEN DE ARRIBOS
CONTRATO No. : |  |  |  | DE OBRA
DIRECCIÓN : |  |  | CL 70 - CR 54 |  |  |  |  | CRUCE No. : |  |  | 7054 |  |  |  | GRUPO No. : |  |  | 4(OR-OCC)
AFORADOR : |  |  | ADOLFREDO FLOREZ |  |  |  |  | No. CARRILES : |  |  | 2 |  |  |  | FECHA : |  |  | 2021-07-15
HORAS | VEHÍCULOS |  |  |  | TOTAL V. Eq. | TOTAL V. Eq/H | HORAS | VEHÍCULOS |  |  |  | TOTAL V. Eq. | TOTAL V. Eq/H | HORAS | VEHÍCULOS |  |  |  | TOTAL V. Eq. | TOTAL V. Eq/H
| M | A | B | C |  |  |  | M | A | B | C |  |  |  | M | A | B | C
7:30 7:45 | 17 | 59 | 16 | 2 | 104.5 |  | 11:45 12:00 | 8 | 46 | 13 | 1 | 78.5 | 304.5 | 16:00 16:15 | 13 | 65 | 12 | 2 | 100.5 |  |  |  | 12:45 - 13:45 | 929.5
7:45 8:00 | 23 | 45 | 14 | 0 | 84.5 |  | 12:00 12:15 | 12 | 66 | 9 | 1 | 92.5 | 319 | 16:15 16:30 | 14 | 61 | 17 | 0 | 102 |  |  |  | 12:00 - 13:00 | 932.5
8:00 8:15 | 9 | 55 | 17 | 2 | 98.5 |  | 12:15 12:30 | 9 | 58 | 12 | 0 | 86.5 | 338 | 16:30 16:45 | 16 | 78 | 10 | 1 | 108.5 |  |  |  | 12:30 - 13:30 | 944.5
8:15 8:30 | 22 | 55 | 22 | 0 | 110 | 397.5 | 12:30 12:45 | 6 | 72 | 13 | 1 | 103.5 | 361 | 16:45 17:00 | 19 | 72 | 15 | 2 | 116.5 | 427.5 | 9:00 - 10:00 | 1077.5 | 12:15 - 13:15 | 950 | 16:00 - 17:00 | 0
8:30 8:45 | 15 | 41 | 14 | 1 | 79 | 372 | 12:45 13:00 | 8 | 63 | 11 | 0 | 89 | 371.5 | 17:00 17:15 |  |  |  |  | 0 | 327 | 8:45 - 9:45 | 1084 | 11:30 - 12:30 | 986 | 16:15 - 17:15 | 0
8:45 9:00 | 18 | 44 | 13 | 0 | 79 | 366.5 | 13:00 13:15 | 5 | 55 | 12 | 1 | 84 | 363 | 17:15 17:30 |  |  |  |  | 0 | 225 | 8:30 - 9:30 | 1088 | 11:15 - 12:15 | 1007 | 16:30 - 17:30 | 0
9:00 9:15 | 13 | 47 | 17 | 0 | 87.5 | 355.5 | 13:15 13:30 | 6 | 50 | 15 | 0 | 83 | 359.5 | 17:30 17:45 |  |  |  |  | 0 | 116.5 | 8:15 - 9:15 | 1121.5 | 11:45 - 12:45 | 1015.5 | 16:45 - 17:45 | 0
9:15 9:30 | 20 | 42 | 14 | 1 | 82.5 | 328 | 13:30 13:45 | 4 | 43 | 10 | 0 | 65 | 321 | 17:45 18:00 |  |  |  |  | 0 | 0 | 8:00 - 9:00 | 1162.5 | 11:00 - 12:00 | 1028.5 | 17:00 - 18:00 | 0
9:30 9:45 | 10 | 51 | 12 | 0 | 80 | 329 | 13:45 14:00 | 6 | 56 | 13 | 1 | 87.5 | 319.5 | 18:00 18:15 |  |  |  |  | 0 | 0 | 7:45 - 8:45 | 1171 | 13:00 - 14:00 | 1031 | 17:15 - 18:15 | 0
9:45 10:00 | 17 | 40 | 11 | 0 | 70.5 | 320.5 | 14:00 14:15 | 14 | 73 | 15 | 2 | 115 | 350.5 | 18:15 18:30 |  |  |  |  | 0 | 0 | 7:30 - 8:30 | 1205.5 | 13:15 - 14:15 | 1036.5 | 17:30 - 18:30 | 0
11:00 11:15 | 8 | 39 | 15 | 2 | 78 |  | 14:15 14:30 | 15 | 68 | 13 | 3 | 109 | 376.5 | 18:30 18:45 |  |  |  |  | 0 | 0 |  |  | 13:30 - 14:30 | 1058.5 | 17:45 - 18:45 | 0
11:15 11:30 | 10 | 34 | 13 | 1 | 67.5 |  | 14:30 14:45 | 16 | 55 | 14 | 1 | 93.5 | 405 | 18:45 19:00 |  |  |  |  | 0 | 0 |  |  | 13:45 - 14:45 | 1091.5 | 18:00 - 19:00 | 0
11:30 11:45 | 16 | 42 | 14 | 1 | 80.5 |  | 14:45 15:00 | 13 | 62 | 11 | 0 | 90.5 | 408 | [9 empty] | 14:00 - 15:00 | 1132
MAÑANA |  | VOLUMEN MÁX = |  |  |  | 397.5 | MEDIO DÍA |  | VOLUMEN MÁX = |  |  |  | 408 | TARDE |  | VOLUMEN MÁX = |  |  |  | 427.5
|  | HORA MAX VOL |  |  | 7:30 - 8:30 |  |  |  | HORA MAX VOL |  |  | 14:00 - 15:00 |  |  |  | HORA MAX VOL |  |  | 16:00 - 17:00 |  |  |  | HORA MAX VOL
OBSERVACIONES:
11:00 11:15
11:15 11:30
11:30 11:45
11:45 12:00
12:00 12:15
12:15 12:30
12:30 12:45
12:45 13:00
13:00 13:15
13:15 13:30
13:30 13:45
13:45 14:00
14:00 14:15
14:15 14:30
14:30 14:45
14:45 15:00

## G-Totales
SDB
Formato Nº 7: VOLUMEN DE ARRIBOS TOTAL DE LA INTERSECCIÓN
CONTRATO No. : |  |  |  | DE OBRA
DIRECCIÓN : |  |  | CL 70 - CR 54 |  |  |  |  | CRUCE No. : |  |  | 7054 |  |  |  | FECHA : |  |  | 2021-07-15
HORAS | VEHÍCULOS |  |  |  | TOTAL V. Eq. | TOTAL V. Eq/H | HORAS | VEHÍCULOS |  |  |  | TOTAL V. Eq. | TOTAL V. Eq/H | HORAS | VEHÍCULOS |  |  |  | TOTAL V. Eq. | TOTAL V. Eq/H
| M | A | B | C |  |  |  | M | A | B | C |  |  |  | M | A | B | C
7:30 7:45 | 75 | 270 | 30 | 4 | 377.5 |  | 11:45 12:00 | 78 | 269 | 30 | 3 | 375.5 | 1641 | 16:00 16:15 | 102 | 339 | 26 | 6 | 457 |  |  |  | 12:00 - 13:00 | 1745.5
7:45 8:00 | 92 | 265 | 31 | 1 | 375.5 |  | 12:00 12:15 | 105 | 326 | 23 | 6 | 439.5 | 1644.5 | 16:15 16:30 | 102 | 313 | 31 | 1 | 428.5 |  |  |  | 12:30 - 13:30 | 1755
8:00 8:15 | 80 | 317 | 33 | 4 | 433 |  | 12:15 12:30 | 92 | 342 | 28 | 2 | 449 | 1691 | 16:30 16:45 | 125 | 334 | 27 | 4 | 460.5 |  |  |  | 12:15 - 13:15 | 1763.5
8:15 8:30 | 80 | 361 | 39 | 4 | 489 | 1675 | 12:30 12:45 | 73 | 287 | 27 | 5 | 390 | 1654 | 16:45 17:00 | 116 | 343 | 31 | 4 | 473 | 1819 | 8:30 - 9:30 | 2015.5 | 12:45 - 13:45 | 1769 | 16:00 - 17:00 | 0
8:30 8:45 | 77 | 317 | 34 | 4 | 433.5 | 1731 | 12:45 13:00 | 66 | 292 | 25 | 4 | 385 | 1663.5 | 17:00 17:15 | 0 | 0 | 0 | 0 | 0 | 1362 | 9:00 - 10:00 | 2044.5 | 11:30 - 12:30 | 1803.5 | 16:15 - 17:15 | 0
8:45 9:00 | 75 | 296 | 30 | 2 | 398.5 | 1754 | 13:00 13:15 | 62 | 182 | 23 | 5 | 271.5 | 1495.5 | 17:15 17:30 | 0 | 0 | 0 | 0 | 0 | 933.5 | 8:45 - 9:45 | 2047 | 11:15 - 12:15 | 1810.5 | 16:30 - 17:30 | 0
9:00 9:15 | 77 | 320 | 39 | 7 | 454 | 1775 | 13:15 13:30 | 64 | 273 | 24 | 2 | 358 | 1404.5 | 17:30 17:45 | 0 | 0 | 0 | 0 | 0 | 473 | 8:15 - 9:15 | 2067.5 | 11:45 - 12:45 | 1832 | 16:45 - 17:45 | 0
9:15 9:30 | 89 | 286 | 35 | 7 | 418 | 1704 | 13:30 13:45 | 74 | 295 | 25 | 2 | 387 | 1401.5 | 17:45 18:00 | 0 | 0 | 0 | 0 | 0 | 0 | 8:00 - 9:00 | 2079.5 | 11:00 - 12:00 | 1838.5 | 17:00 - 18:00 | 0
9:30 9:45 | 68 | 277 | 31 | 5 | 385.5 | 1656 | 13:45 14:00 | 69 | 288 | 29 | 2 | 385.5 | 1402 | 18:00 18:15 | 0 | 0 | 0 | 0 | 0 | 0 | 7:45 - 8:45 | 2112.5 | 13:15 - 14:15 | 1862.5 | 17:15 - 18:15 | 0
9:45 10:00 | 88 | 313 | 32 | 4 | 431 | 1688.5 | 14:00 14:15 | 100 | 317 | 26 | 7 | 436.5 | 1567 | 18:15 18:30 | 0 | 0 | 0 | 0 | 0 | 0 | 7:30 - 8:30 | 2147.5 | 13:00 - 14:00 | 1876.5 | 17:30 - 18:30 | 0
11:00 11:15 | 85 | 314 | 31 | 7 | 436 |  | 14:15 14:30 | 106 | 311 | 34 | 10 | 457 | 1666 | 18:30 18:45 | 0 | 0 | 0 | 0 | 0 | 0 |  |  | 13:30 - 14:30 | 1888.5 | 17:45 - 18:45 | 0
11:15 11:30 | 78 | 288 | 29 | 7 | 402.5 |  | 14:30 14:45 | 80 | 303 | 35 | 6 | 428 | 1707 | 18:45 19:00 | 0 | 0 | 0 | 0 | 0 | 0 |  |  | 13:45 - 14:45 | 1896 | 18:00 - 19:00 | 0
11:30 11:45 | 97 | 299 | 36 | 3 | 427 |  | 14:45 15:00 | 82 | 304 | 27 | 5 | 411.5 | 1733 | [9 empty] | 14:00 - 15:00 | 1946
MAÑANA |  | VOLUMEN MÁX = |  |  |  | 1775 | MEDIO DÍA |  | VOLUMEN MÁX = |  |  |  | 1733 | TARDE |  | VOLUMEN MÁX = |  |  |  | 1819
|  | HORA MAX VOL |  |  | 8:15 - 9:15 |  |  |  | HORA MAX VOL |  |  | 14:00 - 15:00 |  |  |  | HORA MAX VOL |  |  | 16:00 - 17:00 |  |  |  | HORA MAX VOL
OBSERVACIONES:
11:00 11:15
11:15 11:30
11:30 11:45
11:45 12:00
12:00 12:15
12:15 12:30
12:30 12:45
12:45 13:00
13:00 13:15
13:15 13:30
13:30 13:45
13:45 14:00
14:00 14:15
14:15 14:30
14:30 14:45
14:45 15:00

## DIRECCIONALIDAD
SDB
Formato Nº 5: Volumen vehicular direccional
CONTRATO No.: |  | DE OBRA
DIRECCIÓN : |  | CL 70 - CR 54 |  |  |  |  | CRUCE No. : | 7054
AFORADOR: |  | JULIO VASQUEZ |  |  |  |  | FECHA : | 2021-07-15
GRUPO No. | No. CARRILES | PERIODO | MOVIMIENTO | MOTOS | AUTOS | BUS | CAMIÓN | TOTAL EQUIVAL. | % DIRECC.
|  |  |  | M | A | B | C
1 (N-S) | 3 |  | IZQUIERDA | 6 | 23 | 0 | 0 | 26 | 7.355
|  | MAÑANA: | DIRECTOS | 72 | 224 | 8 | 4 | 286 | 80.9052
|  | 07:30 - 08:00 | DERECHA | 9 | 37 | 0 | 0 | 41.5 | 11.7397
|  |  | IZQUIERDA | 3 | 26 | 0 | 0 | 27.5 | 8.6614
|  | MEDIO DÍA: | DIRECTOS | 57 | 193 | 14 | 5 | 262 | 82.5197
|  | 11:00 - 11:30 | DERECHA | 4 | 26 | 0 | 0 | 28 | 8.8189
|  |  | IZQUIERDA | 3 | 37 | 0 | 0 | 38.5 | 10.3217
|  | TARDE: | DIRECTOS | 113 | 230 | 12 | 1 | 313 | 83.9142
|  | 17:00 - 17:30 | DERECHA | 3 | 20 | 0 | 0 | 21.5 | 5.7641
2 (S-N) |  |  | IZQUIERDA | 0 | 0 | 0 | 0 | 0 | 0,00
|  | MAÑANA: | DIRECTOS | 0 | 0 | 0 | 0 | 0 | 0,00
|  | 08:00 - 08:30 | DERECHA | 0 | 0 | 0 | 0 | 0 | 0,00
|  |  | IZQUIERDA | 0 | 0 | 0 | 0 | 0 | 0,00
|  | MEDIO DÍA: | DIRECTOS | 0 | 0 | 0 | 0 | 0 | 0,00
|  | 11:30 - 12:00 | DERECHA | 0 | 0 | 0 | 0 | 0 | 0,00
|  |  | IZQUIERDA | 0 | 0 | 0 | 0 | 0 | 0,00
|  | TARDE: | DIRECTOS | 0 | 0 | 0 | 0 | 0 | 0,00
|  | 17:30 - 18:00 | DERECHA | 0 | 0 | 0 | 0 | 0 | 0,00
3 (OCC-OR) | 2 |  | IZQUIERDA | 0 | 0 | 0 | 0 | 0 | 0,00
|  | MAÑANA: | DIRECTOS | 35 | 194 | 25 | 1 | 264 | 65.5087
|  | 08:30 - 09:00 | DERECHA | 24 | 118 | 2 | 2 | 139 | 34.4913
|  |  | IZQUIERDA | 0 | 0 | 0 | 0 | 0 | 0,00
|  | MEDIO DÍA: | DIRECTOS | 40 | 140 | 19 | 2 | 203 | 60.0592
|  | 12:00 - 12:30 | DERECHA | 29 | 105 | 4 | 3 | 135 | 39.9408
|  |  | IZQUIERDA | 0 | 0 | 0 | 0 | 0 | 0,00
|  | TARDE: | DIRECTOS | 58 | 153 | 18 | 3 | 225.5 | 67.8195
|  | 18:00 - 18:30 | DERECHA | 23 | 87 | 3 | 1 | 107 | 32.1805
4 (OR-OCC) | 2 |  | IZQUIERDA | 0 | 0 | 0 | 0 | 0 | 0,00
|  | MAÑANA: | DIRECTOS | 31 | 110 | 39 | 2 | 208.5 | 100
|  | 09:00 - 09:30 | DERECHA | 0 | 0 | 0 | 0 | 0 | 0,00
|  |  | IZQUIERDA | 0 | 0 | 0 | 0 | 0 | 0,00
|  | MEDIO DÍA: | DIRECTOS | 29 | 117 | 25 | 1 | 184 | 100
|  | 12:30 - 13:00 | DERECHA | 0 | 0 | 0 | 0 | 0 | 0,00
|  |  | IZQUIERDA | 0 | 0 | 0 | 0 | 0 | 0,00
|  | TARDE: | DIRECTOS | 35 | 150 | 25 | 3 | 225 | 100
|  | 18:30 - 19:00 | DERECHA | 0 | 0 | 0 | 0 | 0 | 0,00
OBSERVACIONES:

## DIAGRAMA DE VOL
CONTRATO DE CONCESION DE AMOBLAMIENTO URBANO
SISTEMA DE SEMAFIRIZACION
VOLUMENES VEHICULARES DE INTERSECCION SEMAFORIZADA
CIUDAD |  | BARRANQUILLA | [8 empty] | INTERSECCIÓN |  |  | CL 70 - CR 54 | [6 empty] | Nº EXTERNO |  |  | 7054 | [7 empty] | FECHA |  | 2021-07-15
|  |  | MÑANA | [14 empty] | MEDIO DIA | [13 empty] | TARDE
TIEMPO | 7:45 | 8:00 | 8:15 | 8:30 | 8:45 | 9:00 | 9:15 | 9:30 | 9:45 | 10:00 |  | 11:15 | 11:30 | 11:45 | 12:00 | 12:15 | 12:30 | 12:45 | 13:00 | 13:15 | 13:30 | 13:45 | 14:00 | 14:15 | 14:30 | 14:45 | 15:00 | 16:15 | 16:30 | 16:45 | 17:00 | 17:15 | 17:30 | 17:45 | 18:00 | 18:15 | 18:30 | 18:45 | 19:00 | 7:45 | 8:00 | 8:15 | 8:30 | 8:45 | 9:00 | 9:15 | 9:30 | 9:45 | 10:00 | 11:15 | 11:30 | 11:45 | 12:00 | 12:15 | 12:30 | 12:45 | 13:00 | 13:15 | 13:30 | 13:45 | 14:00 | 14:15 | 14:30 | 14:45 | 15:00 | 16:15 | 16:30 | 16:45 | 17:00 | 17:15 | 17:30 | 17:45 | 18:00 | 18:15 | 18:30 | 18:45 | 19:00
[19 empty] | GRUPO |  | 1 | [21 empty] | 727.5 | 738.5 | 755.5 | 757 | 710 | 673 | 672.5 |  |  |  | 630.5 | 624 | 644.5 | 626 | 647.5 | 609.5 | 556 | 576 | 583 | 621 | 663 | 685.5 | 672.5 |  |  |  | 699 | 537.5 | 376 | 196 | 0 | 0 | 0 | 0 | 0
VOL-15MIN | 169.5 | 167 | 182 | 209 | 180.5 | 184 | 183.5 | 162 | 143.5 | 183.5 |  | 184.5 | 168 | 159 | 119 | 178 | 188.5 | 140.5 | 140.5 | 140 | 135 | 160.5 | 147.5 | 178 | 177 | 183 | 134.5 | 161.5 | 161.5 | 180 | 196 | 0 | 0 | 0 | 0 | 0 | 0 | 0 | 0
VOL-HORA |  |  |  | 727.5 | 738.5 | 755.5 | 757 | 710 | 673 | 672.5 |  |  |  |  | 630.5 | 624 | 644.5 | 626 | 647.5 | 609.5 | 556 | 576 | 583 | 621 | 663 | 685.5 | 672.5 |  |  |  | 699 | 537.5 | 376 | 196 | 0 | 0 | 0 | 0 | 0
MOV DIRC |  | IZQ | 7.355% |  | DIR | 80.91% |  | DER | 11.74% |  |  |  |  | IZQ | 8.661% |  |  |  | DIR | 82.52% |  |  |  | DER | 8.819% |  |  |  | IZQ | 10.32% |  |  |  | DIR | 83.91% |  |  | DER | 5.764%
[19 empty] | GRUPO |  | 2
VOL-15MIN | [42 empty] | 0 | 0 | 0 | 0 | 0 | 0 | 0 |  |  |  | 0 | 0 | 0 | 0 | 0 | 0 | 0 | 0 | 0 | 0 | 0 | 0 | 0 |  |  |  | 0 | 0 | 0 | 0 | 0 | 0 | 0 | 0 | 0
VOL-HORA |  |  |  | 0 | 0 | 0 | 0 | 0 | 0 | 0 |  |  |  |  | 0 | 0 | 0 | 0 | 0 | 0 | 0 | 0 | 0 | 0 | 0 | 0 | 0 |  |  |  | 0 | 0 | 0 | 0 | 0 | 0 | 0 | 0 | 0 |  |  |  | 397.5 | 372 | 366.5 | 355.5 | 328 | 329 | 320.5 |  |  |  | 304.5 | 319 | 338 | 361 | 371.5 | 363 | 359.5 | 321 | 319.5 | 350.5 | 376.5 | 405 | 408 |  |  |  | 427.5 | 327 | 225 | 116.5 | 0 | 0 | 0 | 0 | 0
MOV DIRC |  | IZQ | 0% |  | DIR | 0% |  | DER | 0% |  |  |  |  | IZQ | 0% |  |  |  | DIR | 0% |  |  |  | DER | 0% |  |  |  | IZQ | 0% |  |  |  | DIR | 0% |  |  | DER | 0% |  |  |  | 550 | 620.5 | 632 | 662.5 | 666 | 654 | 695.5 |  |  |  | 706 | 701.5 | 708.5 | 667 | 644.5 | 523 | 489 | 504.5 | 499.5 | 595.5 | 626.5 | 616.5 | 652.5 |  |  |  | 692.5 | 497.5 | 332.5 | 160.5 | 0 | 0 | 0 | 0 | 0
[19 empty] | GRUPO |  | 3 | [21 empty] | 1675 | 1731 | 1754 | 1775 | 1704 | 1656 | 1688.5 |  |  |  | 1641 | 1644.5 | 1691 | 1654 | 1663.5 | 1495.5 | 1404.5 | 1401.5 | 1402 | 1567 | 1666 | 1707 | 1733 |  |  |  | 1819 | 1362 | 933.5 | 473 | 0 | 0 | 0 | 0 | 0
VOL-15MIN | 103.5 | 124 | 152.5 | 170 | 174 | 135.5 | 183 | 173.5 | 162 | 177 |  | 173.5 | 167 | 187.5 | 178 | 169 | 174 | 146 | 155.5 | 47.5 | 140 | 161.5 | 150.5 | 143.5 | 171 | 151.5 | 186.5 | 195 | 165 | 172 | 160.5 | 0 | 0 | 0 | 0 | 0 | 0 | 0 | 0
VOL-HORA |  |  |  | 550 | 620.5 | 632 | 662.5 | 666 | 654 | 695.5 |  |  |  |  | 706 | 701.5 | 708.5 | 667 | 644.5 | 523 | 489 | 504.5 | 499.5 | 595.5 | 626.5 | 616.5 | 652.5 |  |  |  | 692.5 | 497.5 | 332.5 | 160.5 | 0 | 0 | 0 | 0 | 0
MOV DIRC |  | IZQ | 0% |  | DIR | 65.51% |  | DER | 34.49% |  |  |  |  | IZQ | 0% |  |  |  | DIR | 60.06% |  |  |  | DER | 39.94% |  |  |  | IZQ | 0% |  |  |  | DIR | 67.82% |  |  | DER | 32.18%
[19 empty] | GRUPO |  | 4
VOL-15MIN | 104.5 | 84.5 | 98.5 | 110 | 79 | 79 | 87.5 | 82.5 | 80 | 70.5 |  | 78 | 67.5 | 80.5 | 78.5 | 92.5 | 86.5 | 103.5 | 89 | 84 | 83 | 65 | 87.5 | 115 | 109 | 93.5 | 90.5 | 100.5 | 102 | 108.5 | 116.5 | 0 | 0 | 0 | 0 | 0 | 0 | 0 | 0
VOL-HORA |  |  |  | 397.5 | 372 | 366.5 | 355.5 | 328 | 329 | 320.5 |  |  |  |  | 304.5 | 319 | 338 | 361 | 371.5 | 363 | 359.5 | 321 | 319.5 | 350.5 | 376.5 | 405 | 408 |  |  |  | 427.5 | 327 | 225 | 116.5 | 0 | 0 | 0 | 0 | 0
MOV DIRC |  | IZQ | 0% |  | DIR | 100% |  | DER | 0% |  |  |  |  | IZQ | 0% |  |  |  | DIR | 100% |  |  |  | DER | 0% |  |  |  | IZQ | 0% |  |  |  | DIR | 100% |  |  | DER | 0%
[19 empty] | GRUPO |  | TOTAL
VOL-15MIN | 377.5 | 375.5 | 433 | 489 | 433.5 | 398.5 | 454 | 418 | 385.5 | 431 |  | 436 | 402.5 | 427 | 375.5 | 439.5 | 449 | 390 | 385 | 271.5 | 358 | 387 | 385.5 | 436.5 | 457 | 428 | 411.5 | 457 | 428.5 | 460.5 | 473 | 0 | 0 | 0 | 0 | 0 | 0 | 0 | 0
VOL-HORA |  |  |  | 1675 | 1731 | 1754 | 1775 | 1704 | 1656 | 1688.5 |  |  |  |  | 1641 | 1644.5 | 1691 | 1654 | 1663.5 | 1495.5 | 1404.5 | 1401.5 | 1402 | 1567 | 1666 | 1707 | 1733 |  |  |  | 1819 | 1362 | 933.5 | 473 | 0 | 0 | 0 | 0 | 0
s
Constru eñales
S.A.