## G-1
SDB
Formato Nº 4: VOLUMEN DE ARRIBOS
CONTRATO No. : |  |  |  | DE OBRA
DIRECCIÓN : |  |  | CALLE 70 X CARRERA 41 |  |  |  |  | CRUCE No. : |  |  | 1371 |  |  |  | GRUPO No. : |  |  | 1 (N-S)
AFORADOR : |  |  | JHONY NAVARRO |  |  |  |  | No. CARRILES : |  |  | 2 |  |  |  | FECHA : |  |  | 2021-07-01
HORAS | VEHÍCULOS |  |  |  | TOTAL V. Eq. | TOTAL V. Eq/H | HORAS | VEHÍCULOS |  |  |  | TOTAL V. Eq. | TOTAL V. Eq/H | HORAS | VEHÍCULOS |  |  |  | TOTAL V. Eq. | TOTAL V. Eq/H
| M | A | B | C |  |  |  | M | A | B | C |  |  |  | M | A | B | C
7:30 7:45 | 46 | 91 | 12 | 1 | 140.5 |  | 11:45 12:00 | 55 | 112 | 7 | 5 | 166 | 602.5 | 16:00 16:15 | 69 | 131 | 7 | 5 | 192
7:45 8:00 | 43 | 95 | 15 | 3 | 154 |  | 12:00 12:15 | 66 | 119 | 8 | 5 | 180.5 | 628.5 | 16:15 16:30 | 82 | 147 | 5 | 3 | 205.5
8:00 8:15 | 45 | 97 | 10 | 0 | 139.5 |  | 12:15 12:30 | 61 | 125 | 6 | 3 | 175 | 657.5 | 16:30 16:45 | 81 | 130 | 6 | 3 | 190
8:15 8:30 | 42 | 120 | 8 | 2 | 162 | 596 | 12:30 12:45 | 59 | 142 | 7 | 3 | 193 | 714.5 | 16:45 17:00 | 86 | 141 | 8 | 1 | 202.5 | 790 |  | 241
8:30 8:45 | 45 | 110 | 10 | 0 | 152.5 | 608 | 12:45 13:00 | 55 | 131 | 7 | 4 | 182.5 | 731 | 17:00 17:15 |  |  |  |  | 0 | 598 |  | 250
8:45 9:00 | 52 | 102 | 11 | 3 | 157.5 | 611.5 | 13:00 13:15 | 52 | 121 | 5 | 5 | 169.5 | 720 | 17:15 17:30 |  |  |  |  | 0 | 392.5 |  | 262
9:00 9:15 | 50 | 107 | 6 | 2 | 149 | 621 | 13:15 13:30 | 49 | 118 | 8 | 2 | 163.5 | 708.5 | 17:30 17:45 |  |  |  |  | 0 | 202.5 |  | 270.5
9:15 9:30 | 62 | 101 | 10 | 2 | 157 | 616 | 13:30 13:45 | 35 | 95 | 6 | 1 | 127 | 642.5 | 17:45 18:00 |  |  |  |  | 0 | 0 |  | 289.5
9:30 9:45 | 53 | 111 | 8 | 4 | 163.5 | 627 | 13:45 14:00 | 31 | 76 | 6 | 0 | 103.5 | 563.5 | 18:00 18:15 |  |  |  |  | 0 | 0 |  | 291
9:45 10:00 | 43 | 105 | 9 | 5 | 157 | 626.5 | 14:00 14:15 | 40 | 90 | 9 | 2 | 133 | 527 | 18:15 18:30 |  |  |  |  | 0 | 0 |  | 294
11:00 11:15 | 42 | 110 | 8 | 3 | 154.5 |  | 14:15 14:30 | 46 | 101 | 7 | 4 | 148 | 511.5 | 18:30 18:45 |  |  |  |  | 0 | 0 |  | 299
11:15 11:30 | 45 | 104 | 6 | 3 | 146 |  | 14:30 14:45 | 60 | 110 | 11 | 4 | 172 | 556.5 | 18:45 19:00 |  |  |  |  | 0 | 0 |  | 299.5
11:30 11:45 | 42 | 107 | 4 | 0 | 136 |  | 14:45 15:00 | 60 | 105 | 8 | 4 | 161 | 614
MAÑANA |  | VOLUMEN MÁX = |  |  |  | 627 | MEDIO DÍA |  | VOLUMEN MÁX = |  |  |  | 731 | TARDE |  | VOLUMEN MÁX = |  |  |  | 790
|  | HORA MAX VOL |  |  | 9:00 - 10:00 |  |  |  | HORA MAX VOL |  |  | 12:00 - 13:00 |  |  |  | HORA MAX VOL |  |  | 16:00 - 17:00
OBSERVACIONES:
11:00 11:15
11:15 11:30
11:30 11:45
11:45 12:00
12:00 12:15
12:15 12:30
12:30 12:45
12:45 13:00
13:00 13:15
13:15 13:30
13:30 13:45
13:45 14:00
14:00 14:15
14:15 14:30
14:30 14:45
14:45 15:00
G1 IZ
| M | A | B | C |  |  |  | M | A | B | C |  |  |  | M | A | B | C
| 17.02 | 33.67 | 4.44 | 0.37 |  |  |  | 20.35 | 41.44 | 2.59 | 1.85 |  |  |  | 25.53 | 48.47 | 2.59 | 1.85
| 15.91 | 35.15 | 5.55 | 1.11 |  |  |  | 24.42 | 44.03 | 2.96 | 1.85 |  |  |  | 30.34 | 54.39 | 1.85 | 1.11
| 16.65 | 35.89 | 3.7 | 0 |  |  |  | 22.57 | 46.25 | 2.22 | 1.11 |  |  |  | 29.97 | 48.1 | 2.22 | 1.11
| 15.54 | 44.4 | 2.96 | 0.74 |  |  |  | 21.83 | 52.54 | 2.59 | 1.11 |  |  |  | 31.82 | 52.17 | 2.96 | 0.37
| 16.65 | 40.7 | 3.7 | 0 |  |  |  | 20.35 | 48.47 | 2.59 | 1.48 |  |  |  | 0 | 0 | 0 | 0
| 19.24 | 37.74 | 4.07 | 1.11 |  |  |  | 19.24 | 44.77 | 1.85 | 1.85 |  |  |  | 0 | 0 | 0 | 0
| 18.5 | 39.59 | 2.22 | 0.74 |  |  |  | 18.13 | 43.66 | 2.96 | 0.74 |  |  |  | 0 | 0 | 0 | 0
| 22.94 | 37.37 | 3.7 | 0.74 |  |  |  | 12.95 | 35.15 | 2.22 | 0.37 |  |  |  | 0 | 0 | 0 | 0
| 19.61 | 41.07 | 2.96 | 1.48 |  |  |  | 11.47 | 28.12 | 2.22 | 0 |  |  |  | 0 | 0 | 0 | 0
| 15.91 | 38.85 | 3.33 | 1.85 |  |  |  | 14.8 | 33.3 | 3.33 | 0.74 |  |  |  | 0 | 0 | 0 | 0
| 15.54 | 40.7 | 2.96 | 1.11 |  |  |  | 17.02 | 37.37 | 2.59 | 1.48 |  |  |  | 0 | 0 | 0 | 0
| 16.65 | 38.48 | 2.22 | 1.11 |  |  |  | 22.2 | 40.7 | 4.07 | 1.48 |  |  |  | 0 | 0 | 0 | 0
| 15.54 | 39.59 | 1.48 | 0 |  |  |  | 22.2 | 38.85 | 2.96 | 1.48
G1 DI
| M | A | B | C |  |  |  | M | A | B | C |  |  |  | M | A | B | C
| 28.98 | 57.33 | 7.56 | 0.63 |  |  |  | 34.65 | 70.56 | 4.41 | 3.15 |  |  |  | 43.47 | 82.53 | 4.41 | 3.15
| 27.09 | 59.85 | 9.45 | 1.89 |  |  |  | 41.58 | 74.97 | 5.04 | 3.15 |  |  |  | 51.66 | 92.61 | 3.15 | 1.89
| 28.35 | 61.11 | 6.3 | 0 |  |  |  | 38.43 | 78.75 | 3.78 | 1.89 |  |  |  | 51.03 | 81.9 | 3.78 | 1.89
| 26.46 | 75.6 | 5.04 | 1.26 |  |  |  | 37.17 | 89.46 | 4.41 | 1.89 |  |  |  | 54.18 | 88.83 | 5.04 | 0.63
| 28.35 | 69.3 | 6.3 | 0 |  |  |  | 34.65 | 82.53 | 4.41 | 2.52 |  |  |  | 0 | 0 | 0 | 0
| 32.76 | 64.26 | 6.93 | 1.89 |  |  |  | 32.76 | 76.23 | 3.15 | 3.15 |  |  |  | 0 | 0 | 0 | 0
| 31.5 | 67.41 | 3.78 | 1.26 |  |  |  | 30.87 | 74.34 | 5.04 | 1.26 |  |  |  | 0 | 0 | 0 | 0
| 39.06 | 63.63 | 6.3 | 1.26 |  |  |  | 22.05 | 59.85 | 3.78 | 0.63 |  |  |  | 0 | 0 | 0 | 0
| 33.39 | 69.93 | 5.04 | 2.52 |  |  |  | 19.53 | 47.88 | 3.78 | 0 |  |  |  | 0 | 0 | 0 | 0
| 27.09 | 66.15 | 5.67 | 3.15 |  |  |  | 25.2 | 56.7 | 5.67 | 1.26 |  |  |  | 0 | 0 | 0 | 0
| 26.46 | 69.3 | 5.04 | 1.89 |  |  |  | 28.98 | 63.63 | 4.41 | 2.52 |  |  |  | 0 | 0 | 0 | 0
| 28.35 | 65.52 | 3.78 | 1.89 |  |  |  | 37.8 | 69.3 | 6.93 | 2.52 |  |  |  | 0 | 0 | 0 | 0
| 26.46 | 67.41 | 2.52 | 0 |  |  |  | 37.8 | 66.15 | 5.04 | 2.52

## G-3
SDB
Formato Nº 4: VOLUMEN DE ARRIBOS
CONTRATO No. : |  |  |  | DE OBRA
DIRECCIÓN : |  |  | CALLE 70 X CARRERA 41 |  |  |  |  | CRUCE No. : |  |  | 1371 |  |  |  | GRUPO No. : |  |  | 3 (OCC-OR)
AFORADOR : |  |  | JULIO VASQUEZ |  |  |  |  | No. CARRILES : |  |  | 2 |  |  |  | FECHA : |  |  | 2021-07-01
HORAS | VEHÍCULOS |  |  |  | TOTAL V. Eq. | TOTAL V. Eq/H | HORAS | VEHÍCULOS |  |  |  | TOTAL V. Eq. | TOTAL V. Eq/H | HORAS | VEHÍCULOS |  |  |  | TOTAL V. Eq. | TOTAL V. Eq/H
| M | A | B | C |  |  |  | M | A | B | C |  |  |  | M | A | B | C
7:30 7:45 | 33 | 192 | 2 | 2 | 217.5 |  | 11:45 12:00 | 68 | 221 | 1 | 1 | 259.5 | 998.5 | 16:00 16:15 | 79 | 227 | 2 | 2 | 275.5 |  |  |  | 11:15 - 12:15 | 803.5
7:45 8:00 | 45 | 219 | 3 | 0 | 247.5 |  | 12:00 12:15 | 87 | 258 | 2 | 3 | 313 | 1074 | 16:15 16:30 | 77 | 222 | 3 | 3 | 274 |  |  |  | 13:45 - 14:45 | 804.5
8:00 8:15 | 57 | 261 | 1 | 1 | 294 |  | 12:15 12:30 | 84 | 260 | 3 | 2 | 313 | 1141 | 16:30 16:45 | 62 | 233 | 2 | 1 | 270.5 |  |  |  | 11:00 - 12:00 | 810
8:15 8:30 | 49 | 286 | 2 | 1 | 317 | 1076 | 12:30 12:45 | 91 | 255 | 2 | 1 | 307 | 1192.5 | 16:45 17:00 | 59 | 267 | 2 | 3 | 308 | 1128 | 8:00 - 9:00 | 917 | 12:30 - 13:30 | 810.5 | 16:00 - 17:00 | 0
8:30 8:45 | 48 | 254 | 3 | 0 | 284 | 1142.5 | 12:45 13:00 | 79 | 269 | 1 | 4 | 320.5 | 1253.5 | 17:00 17:15 |  |  |  |  | 0 | 852.5 | 8:30 - 9:30 | 927.5 | 12:00 - 13:00 | 813 | 16:15 - 17:15 | 0
8:45 9:00 | 46 | 231 | 2 | 2 | 263 | 1158 | 13:00 13:15 | 65 | 251 | 2 | 2 | 292.5 | 1233 | 17:15 17:30 |  |  |  |  | 0 | 578.5 | 7:45 - 8:45 | 941.5 | 12:15 - 13:15 | 813.5 | 16:30 - 17:30 | 0
9:00 9:15 | 55 | 236 | 1 | 2 | 270.5 | 1134.5 | 13:15 13:30 | 61 | 243 | 1 | 1 | 278 | 1198 | 17:30 17:45 |  |  |  |  | 0 | 308 | 7:30 - 8:30 | 942 | 14:00 - 15:00 | 814 | 16:45 - 17:45 | 0
9:15 9:30 | 50 | 244 | 2 | 1 | 275.5 | 1093 | 13:30 13:45 | 53 | 184 | 2 | 1 | 217 | 1108 | 17:45 18:00 |  |  |  |  | 0 | 0 | 8:15 - 9:15 | 946 | 11:45 - 12:45 | 816.5 | 17:00 - 18:00 | 0
9:30 9:45 | 57 | 251 | 2 | 5 | 296 | 1105 | 13:45 14:00 | 39 | 156 | 3 | 4 | 191.5 | 979 | 18:00 18:15 |  |  |  |  | 0 | 0 | 8:45 - 9:45 | 963 | 11:30 - 12:30 | 817.5 | 17:15 - 18:15 | 0
9:45 10:00 | 59 | 223 | 2 | 5 | 269 | 1111 | 14:00 14:15 | 43 | 178 | 2 | 6 | 218.5 | 905 | 18:15 18:30 |  |  |  |  | 0 | 0 | 9:00 - 10:00 | 967 | 13:15 - 14:15 | 826 | 17:30 - 18:30 | 0
11:00 11:15 | 61 | 203 | 2 | 0 | 237.5 |  | 14:15 14:30 | 55 | 262 | 3 | 2 | 300.5 | 927.5 | 18:30 18:45 |  |  |  |  | 0 | 0 |  |  | 13:30 - 14:30 | 830 | 17:45 - 18:45 | 0
11:15 11:30 | 65 | 209 | 1 | 1 | 246 |  | 14:30 14:45 | 60 | 247 | 1 | 1 | 281.5 | 992 | 18:45 19:00 |  |  |  |  | 0 | 0 |  |  | 12:45 - 13:45 | 839.5 | 18:00 - 19:00 | 0
11:30 11:45 | 72 | 213 | 2 | 1 | 255.5 |  | 14:45 15:00 | 64 | 223 | 0 | 3 | 262.5 | 1063 | [9 empty] | 13:00 - 14:00 | 845.5
MAÑANA |  | VOLUMEN MÁX = |  |  |  | 1158 | MEDIO DÍA |  | VOLUMEN MÁX = |  |  |  | 1253.5 | TARDE |  | VOLUMEN MÁX = |  |  |  | 1128
|  | HORA MAX VOL |  |  | 8:00 - 9:00 |  |  |  | HORA MAX VOL |  |  | 12:00 - 13:00 |  |  |  | HORA MAX VOL |  |  | 16:00 - 17:00 |  |  |  | HORA MAX VOL
OBSERVACIONES:
11:00 11:15
11:15 11:30
11:30 11:45
11:45 12:00
12:00 12:15
12:15 12:30
12:30 12:45
12:45 13:00
13:00 13:15
13:15 13:30
13:30 13:45
13:45 14:00
14:00 14:15
14:15 14:30
14:30 14:45
14:45 15:00
G3 DE
| M | A | B | C |  |  |  | M | A | B | C |  |  |  | M | A | B | C
| 2.31 | 13.44 | 0.14 | 0.14 |  |  |  | 4.76 | 15.47 | 0.07 | 0.07 |  |  |  | 5.53 | 15.89 | 0.14 | 0.14
| 3.15 | 15.33 | 0.21 | 0 |  |  |  | 6.09 | 18.06 | 0.14 | 0.21 |  |  |  | 5.39 | 15.54 | 0.21 | 0.21
| 3.99 | 18.27 | 0.07 | 0.07 |  |  |  | 5.88 | 18.2 | 0.21 | 0.14 |  |  |  | 4.34 | 16.31 | 0.14 | 0.07
| 3.43 | 20.02 | 0.14 | 0.07 |  |  |  | 6.37 | 17.85 | 0.14 | 0.07 |  |  |  | 4.13 | 18.69 | 0.14 | 0.21
| 3.36 | 17.78 | 0.21 | 0 |  |  |  | 5.53 | 18.83 | 0.07 | 0.28 |  |  |  | 0 | 0 | 0 | 0
| 3.22 | 16.17 | 0.14 | 0.14 |  |  |  | 4.55 | 17.57 | 0.14 | 0.14 |  |  |  | 0 | 0 | 0 | 0
| 3.85 | 16.52 | 0.07 | 0.14 |  |  |  | 4.27 | 17.01 | 0.07 | 0.07 |  |  |  | 0 | 0 | 0 | 0
| 3.5 | 17.08 | 0.14 | 0.07 |  |  |  | 3.71 | 12.88 | 0.14 | 0.07 |  |  |  | 0 | 0 | 0 | 0
| 3.99 | 17.57 | 0.14 | 0.35 |  |  |  | 2.73 | 10.92 | 0.21 | 0.28 |  |  |  | 0 | 0 | 0 | 0
| 4.13 | 15.61 | 0.14 | 0.35 |  |  |  | 3.01 | 12.46 | 0.14 | 0.42 |  |  |  | 0 | 0 | 0 | 0
| 4.27 | 14.21 | 0.14 | 0 |  |  |  | 3.85 | 18.34 | 0.21 | 0.14 |  |  |  | 0 | 0 | 0 | 0
| 4.55 | 14.63 | 0.07 | 0.07 |  |  |  | 4.2 | 17.29 | 0.07 | 0.07 |  |  |  | 0 | 0 | 0 | 0
| 5.04 | 14.91 | 0.14 | 0.07 |  |  |  | 4.48 | 15.61 | 0 | 0.21
G3 DI
| M | A | B | C |  |  |  | M | A | B | C |  |  |  | M | A | B | C
| 30.69 | 178.56 | 1.86 | 1.86 |  |  |  | 63.24 | 205.53 | 0.93 | 0.93 |  |  |  | 73.47 | 211.11 | 1.86 | 1.86
| 41.85 | 203.67 | 2.79 | 0 |  |  |  | 80.91 | 239.94 | 1.86 | 2.79 |  |  |  | 71.61 | 206.46 | 2.79 | 2.79
| 53.01 | 242.73 | 0.93 | 0.93 |  |  |  | 78.12 | 241.8 | 2.79 | 1.86 |  |  |  | 57.66 | 216.69 | 1.86 | 0.93
| 45.57 | 265.98 | 1.86 | 0.93 |  |  |  | 84.63 | 237.15 | 1.86 | 0.93 |  |  |  | 54.87 | 248.31 | 1.86 | 2.79
| 44.64 | 236.22 | 2.79 | 0 |  |  |  | 73.47 | 250.17 | 0.93 | 3.72 |  |  |  | 0 | 0 | 0 | 0
| 42.78 | 214.83 | 1.86 | 1.86 |  |  |  | 60.45 | 233.43 | 1.86 | 1.86 |  |  |  | 0 | 0 | 0 | 0
| 51.15 | 219.48 | 0.93 | 1.86 |  |  |  | 56.73 | 225.99 | 0.93 | 0.93 |  |  |  | 0 | 0 | 0 | 0
| 46.5 | 226.92 | 1.86 | 0.93 |  |  |  | 49.29 | 171.12 | 1.86 | 0.93 |  |  |  | 0 | 0 | 0 | 0
| 53.01 | 233.43 | 1.86 | 4.65 |  |  |  | 36.27 | 145.08 | 2.79 | 3.72 |  |  |  | 0 | 0 | 0 | 0
| 54.87 | 207.39 | 1.86 | 4.65 |  |  |  | 39.99 | 165.54 | 1.86 | 5.58 |  |  |  | 0 | 0 | 0 | 0
| 56.73 | 188.79 | 1.86 | 0 |  |  |  | 51.15 | 243.66 | 2.79 | 1.86 |  |  |  | 0 | 0 | 0 | 0
| 60.45 | 194.37 | 0.93 | 0.93 |  |  |  | 55.8 | 229.71 | 0.93 | 0.93 |  |  |  | 0 | 0 | 0 | 0
| 66.96 | 198.09 | 1.86 | 0.93 |  |  |  | 59.52 | 207.39 | 0 | 2.79

## G-Totales
SDB
Formato Nº 7: VOLUMEN DE ARRIBOS TOTAL DE LA INTERSECCIÓN
CONTRATO No. : |  |  |  | DE OBRA
DIRECCIÓN : |  |  | CALLE 70 X CARRERA 41 |  |  |  |  | CRUCE No. : |  |  | 1371 |  |  |  | FECHA : |  |  | 2021-07-01
HORAS | VEHÍCULOS |  |  |  | TOTAL V. Eq. | TOTAL V. Eq/H | HORAS | VEHÍCULOS |  |  |  | TOTAL V. Eq. | TOTAL V. Eq/H | HORAS | VEHÍCULOS |  |  |  | TOTAL V. Eq. | TOTAL V. Eq/H
| M | A | B | C |  |  |  | M | A | B | C |  |  |  | M | A | B | C
7:30 7:45 | 79 | 283 | 14 | 3 | 358 |  | 11:45 12:00 | 123 | 333 | 8 | 6 | 425.5 | 1601 | 16:00 16:15 | 148 | 358 | 9 | 7 | 467.5 |  |  |  | 12:00 - 13:00 | 1745.5
7:45 8:00 | 88 | 314 | 18 | 3 | 401.5 |  | 12:00 12:15 | 153 | 377 | 10 | 8 | 493.5 | 1702.5 | 16:15 16:30 | 159 | 369 | 8 | 6 | 479.5 |  |  |  | 12:30 - 13:30 | 1755
8:00 8:15 | 102 | 358 | 11 | 1 | 433.5 |  | 12:15 12:30 | 145 | 385 | 9 | 5 | 488 | 1798.5 | 16:30 16:45 | 143 | 363 | 8 | 4 | 460.5 |  |  |  | 12:15 - 13:15 | 1763.5
8:15 8:30 | 91 | 406 | 10 | 3 | 479 | 1672 | 12:30 12:45 | 150 | 397 | 9 | 4 | 500 | 1907 | 16:45 17:00 | 145 | 408 | 10 | 4 | 510.5 | 1918 | 8:30 - 9:30 | 2015.5 | 12:45 - 13:45 | 1769 | 16:00 - 17:00 | 0
8:30 8:45 | 93 | 364 | 13 | 0 | 436.5 | 1750.5 | 12:45 13:00 | 134 | 400 | 8 | 8 | 503 | 1984.5 | 17:00 17:15 | 0 | 0 | 0 | 0 | 0 | 1450.5 | 9:00 - 10:00 | 2044.5 | 11:30 - 12:30 | 1803.5 | 16:15 - 17:15 | 0
8:45 9:00 | 98 | 333 | 13 | 5 | 420.5 | 1769.5 | 13:00 13:15 | 117 | 372 | 7 | 7 | 462 | 1953 | 17:15 17:30 | 0 | 0 | 0 | 0 | 0 | 971 | 8:45 - 9:45 | 2047 | 11:15 - 12:15 | 1810.5 | 16:30 - 17:30 | 0
9:00 9:15 | 105 | 343 | 7 | 4 | 419.5 | 1755.5 | 13:15 13:30 | 110 | 361 | 9 | 3 | 441.5 | 1906.5 | 17:30 17:45 | 0 | 0 | 0 | 0 | 0 | 510.5 | 8:15 - 9:15 | 2067.5 | 11:45 - 12:45 | 1832 | 16:45 - 17:45 | 0
9:15 9:30 | 112 | 345 | 12 | 3 | 432.5 | 1709 | 13:30 13:45 | 88 | 279 | 8 | 2 | 344 | 1750.5 | 17:45 18:00 | 0 | 0 | 0 | 0 | 0 | 0 | 8:00 - 9:00 | 2079.5 | 11:00 - 12:00 | 1838.5 | 17:00 - 18:00 | 0
9:30 9:45 | 110 | 362 | 10 | 9 | 459.5 | 1732 | 13:45 14:00 | 70 | 232 | 9 | 4 | 295 | 1542.5 | 18:00 18:15 | 0 | 0 | 0 | 0 | 0 | 0 | 7:45 - 8:45 | 2112.5 | 13:15 - 14:15 | 1862.5 | 17:15 - 18:15 | 0
9:45 10:00 | 102 | 328 | 11 | 10 | 426 | 1737.5 | 14:00 14:15 | 83 | 268 | 11 | 8 | 351.5 | 1432 | 18:15 18:30 | 0 | 0 | 0 | 0 | 0 | 0 | 7:30 - 8:30 | 2147.5 | 13:00 - 14:00 | 1876.5 | 17:30 - 18:30 | 0
11:00 11:15 | 103 | 313 | 10 | 3 | 392 |  | 14:15 14:30 | 101 | 363 | 10 | 6 | 448.5 | 1439 | 18:30 18:45 | 0 | 0 | 0 | 0 | 0 | 0 |  |  | 13:30 - 14:30 | 1888.5 | 17:45 - 18:45 | 0
11:15 11:30 | 110 | 313 | 7 | 4 | 392 |  | 14:30 14:45 | 120 | 357 | 12 | 5 | 453.5 | 1548.5 | 18:45 19:00 | 0 | 0 | 0 | 0 | 0 | 0 |  |  | 13:45 - 14:45 | 1896 | 18:00 - 19:00 | 0
11:30 11:45 | 114 | 320 | 6 | 1 | 391.5 |  | 14:45 15:00 | 124 | 328 | 8 | 7 | 423.5 | 1677 | [9 empty] | 14:00 - 15:00 | 1946
MAÑANA |  | VOLUMEN MÁX = |  |  |  | 1769.5 | MEDIO DÍA |  | VOLUMEN MÁX = |  |  |  | 1984.5 | TARDE |  | VOLUMEN MÁX = |  |  |  | 1918
|  | HORA MAX VOL |  |  | 8:00 - 9:00 |  |  |  | HORA MAX VOL |  |  | 12:00 - 13:00 |  |  |  | HORA MAX VOL |  |  | 16:00 - 17:00 |  |  |  | HORA MAX VOL
OBSERVACIONES:
11:00 11:15
11:15 11:30
11:30 11:45
11:45 12:00
12:00 12:15
12:15 12:30
12:30 12:45
12:45 13:00
13:00 13:15
13:15 13:30
13:30 13:45
13:45 14:00
14:00 14:15
14:15 14:30
14:30 14:45
14:45 15:00

## DIRECCIONALIDAD
SDB
Formato Nº 5: Volumen vehicular direccional
CONTRATO No.: |  | DE OBRA
DIRECCIÓN : |  | CALLE 70 X CARRERA 41 |  |  |  |  | CRUCE No. : | 1371
AFORADOR: |  | JHONY NAVARRO |  |  |  |  | FECHA : | 2021-07-01
GRUPO No. | No. CARRILES | PERIODO | MOVIMIENTO | MOTOS | AUTOS | BUS | CAMIÓN | TOTAL EQUIVAL. | % DIRECC.
|  |  |  | M | A | B | C
1 (N-S) | 2 |  | IZQUIERDA | 23 | 86 | 2 | 5 | 114 | 29.1188
|  | MAÑANA: | DIRECTOS | 89 | 192 | 18 | 2 | 277.5 | 70.8812
|  | 07:30 - 08:00 | DERECHA | 0 | 0 | 0 | 0 | 0 | 0,00
|  |  | IZQUIERDA | 19 | 63 | 2 | 2 | 81.5 | 24.4745
|  | MEDIO DÍA: | DIRECTOS | 101 | 152 | 17 | 6 | 251.5 | 75.5255
|  | 11:00 - 11:30 | DERECHA | 0 | 0 | 0 | 0 | 0 | 0,00
|  |  | IZQUIERDA | 21 | 60 | 2 | 1 | 77 | 19.6178
|  | TARDE: | DIRECTOS | 146 | 211 | 12 | 3 | 315.5 | 80.3822
|  | 17:00 - 17:30 | DERECHA | 0 | 0 | 0 | 0 | 0 | 0,00
2 (S-N) |  |  | IZQUIERDA | 0 | 0 | 0 | 0 | 0 | 0,00
|  | MAÑANA: | DIRECTOS | 0 | 0 | 0 | 0 | 0 | 0,00
|  | 08:00 - 08:30 | DERECHA | 0 | 0 | 0 | 0 | 0 | 0,00
|  |  | IZQUIERDA | 0 | 0 | 0 | 0 | 0 | 0,00
|  | MEDIO DÍA: | DIRECTOS | 0 | 0 | 0 | 0 | 0 | 0,00
|  | 11:30 - 12:00 | DERECHA | 0 | 0 | 0 | 0 | 0 | 0,00
|  |  | IZQUIERDA | 0 | 0 | 0 | 0 | 0 | 0,00
|  | TARDE: | DIRECTOS | 0 | 0 | 0 | 0 | 0 | 0,00
|  | 17:30 - 18:00 | DERECHA | 0 | 0 | 0 | 0 | 0 | 0,00
3 (OCC-OR) | 2 |  | IZQUIERDA | 0 | 0 | 0 | 0 | 0 | 0,00
|  | MAÑANA: | DIRECTOS | 107 | 450 | 2 | 2 | 512.5 | 91.1111
|  | 08:30 - 09:00 | DERECHA | 9 | 43 | 0 | 1 | 50 | 8.8889
|  |  | IZQUIERDA | 0 | 0 | 0 | 0 | 0 | 0,00
|  | MEDIO DÍA: | DIRECTOS | 118 | 434 | 1 | 4 | 505 | 92.8309
|  | 12:00 - 12:30 | DERECHA | 6 | 36 | 0 | 0 | 39 | 7.1691
|  |  | IZQUIERDA | 0 | 0 | 0 | 0 | 0 | 0,00
|  | TARDE: | DIRECTOS | 109 | 445 | 4 | 2 | 512.5 | 88.5912
|  | 18:00 - 18:30 | DERECHA | 12 | 55 | 0 | 2 | 66 | 11.4088
4 (OR-OCC) |  |  | IZQUIERDA | 0 | 0 | 0 | 0 | 0 | 0,00
|  | MAÑANA: | DIRECTOS | 0 | 0 | 0 | 0 | 0 | 0,00
|  | 09:00 - 09:30 | DERECHA | 0 | 0 | 0 | 0 | 0 | 0,00
|  |  | IZQUIERDA | 0 | 0 | 0 | 0 | 0 | 0,00
|  | MEDIO DÍA: | DIRECTOS | 0 | 0 | 0 | 0 | 0 | 0,00
|  | 12:30 - 13:00 | DERECHA | 0 | 0 | 0 | 0 | 0 | 0,00
|  |  | IZQUIERDA | 0 | 0 | 0 | 0 | 0 | 0,00
|  | TARDE: | DIRECTOS | 0 | 0 | 0 | 0 | 0 | 0,00
|  | 18:30 - 19:00 | DERECHA | 0 | 0 | 0 | 0 | 0 | 0,00
OBSERVACIONES:

## DIAGRAMA DE VOL
CONTRATO DE CONCESION DE AMOBLAMIENTO URBANO
SISTEMA DE SEMAFIRIZACION
VOLUMENES VEHICULARES DE INTERSECCION SEMAFORIZADA
CIUDAD |  | BARRANQUILLA | [8 empty] | INTERSECCIÓN |  |  | CALLE 70 X CARRERA 41 | [6 empty] | Nº EXTERNO |  |  | 1371 | [7 empty] | FECHA |  | 2021-07-01
|  |  | MAÑANA | [14 empty] | MEDIO DIA | [13 empty] | TARDE
TIEMPO | 7:45 | 8:00 | 8:15 | 8:30 | 8:45 | 9:00 | 9:15 | 9:30 | 9:45 | 10:00 |  | 11:15 | 11:30 | 11:45 | 12:00 | 12:15 | 12:30 | 12:45 | 13:00 | 13:15 | 13:30 | 13:45 | 14:00 | 14:15 | 14:30 | 14:45 | 15:00 | 16:15 | 16:30 | 16:45 | 17:00 | 17:15 | 17:30 | 17:45 | 18:00 | 18:15 | 18:30 | 18:45 | 19:00 | 7:45 | 8:00 | 8:15 | 8:30 | 8:45 | 9:00 | 9:15 | 9:30 | 9:45 | 10:00 | 11:15 | 11:30 | 11:45 | 12:00 | 12:15 | 12:30 | 12:45 | 13:00 | 13:15 | 13:30 | 13:45 | 14:00 | 14:15 | 14:30 | 14:45 | 15:00 | 16:15 | 16:30 | 16:45 | 17:00 | 17:15 | 17:30 | 17:45 | 18:00 | 18:15 | 18:30 | 18:45 | 19:00
[19 empty] | GRUPO |  | 1 | [21 empty] | 596 | 608 | 611.5 | 621 | 616 | 627 | 626.5 |  |  |  | 602.5 | 628.5 | 657.5 | 714.5 | 731 | 720 | 708.5 | 642.5 | 563.5 | 527 | 511.5 | 556.5 | 614 |  |  |  | 790 | 598 | 392.5 | 202.5 | 0 | 0 | 0 | 0 | 0
VOL-15MIN | 140.5 | 154 | 139.5 | 162 | 152.5 | 157.5 | 149 | 157 | 163.5 | 157 |  | 154.5 | 146 | 136 | 166 | 180.5 | 175 | 193 | 182.5 | 169.5 | 163.5 | 127 | 103.5 | 133 | 148 | 172 | 161 | 192 | 205.5 | 190 | 202.5 | 0 | 0 | 0 | 0 | 0 | 0 | 0 | 0
VOL-HORA |  |  |  | 596 | 608 | 611.5 | 621 | 616 | 627 | 626.5 |  |  |  |  | 602.5 | 628.5 | 657.5 | 714.5 | 731 | 720 | 708.5 | 642.5 | 563.5 | 527 | 511.5 | 556.5 | 614 |  |  |  | 790 | 598 | 392.5 | 202.5 | 0 | 0 | 0 | 0 | 0
MOV DIRC |  | IZQ | 29.12% |  | DIR | 70.88% |  | DER | 0% |  |  |  |  | IZQ | 24.47% |  |  |  | DIR | 75.53% |  |  |  | DER | 0% |  |  |  | IZQ | 19.62% |  |  |  | DIR | 80.38% |  |  | DER | 0%
VOL MAX | 627 | IZQ | 182.5747 |  | DIR | 444.4253 |  | DER | 0 |  |  | 731 |  | IZQ | 178.9084 |  |  |  | DIR | 552.0916 |  |  |  | DER | 0 |  |  | 790 | IZQ | 154.9809 |  |  |  | DIR | 635.0191 |  |  | DER | 0
VOL-15MIN | [42 empty] | 0 | 0 | 0 | 0 | 0 | 0 | 0 |  |  |  | 0 | 0 | 0 | 0 | 0 | 0 | 0 | 0 | 0 | 0 | 0 | 0 | 0 |  |  |  | 0 | 0 | 0 | 0 | 0 | 0 | 0 | 0 | 0
VOL-HORA |  |  |  | 0 | 0 | 0 | 0 | 0 | 0 | 0 |  |  |  |  | 0 | 0 | 0 | 0 | 0 | 0 | 0 | 0 | 0 | 0 | 0 | 0 | 0 |  |  |  | 0 | 0 | 0 | 0 | 0 | 0 | 0 | 0 | 0 |  |  |  | 0 | 0 | 0 | 0 | 0 | 0 | 0 |  |  |  | 0 | 0 | 0 | 0 | 0 | 0 | 0 | 0 | 0 | 0 | 0 | 0 | 0 |  |  |  | 0 | 0 | 0 | 0 | 0 | 0 | 0 | 0 | 0
MOV DIRC |  | IZQ | 0% |  | DIR | 0% |  | DER | 0% |  |  |  |  | IZQ | 0% |  |  |  | DIR | 0% |  |  |  | DER | 0% |  |  |  | IZQ | 0% |  |  |  | DIR | 0% |  |  | DER | 0% |  |  |  | 1076 | 1142.5 | 1158 | 1134.5 | 1093 | 1105 | 1111 |  |  |  | 998.5 | 1074 | 1141 | 1192.5 | 1253.5 | 1233 | 1198 | 1108 | 979 | 905 | 927.5 | 992 | 1063 |  |  |  | 1128 | 852.5 | 578.5 | 308 | 0 | 0 | 0 | 0 | 0
[19 empty] | GRUPO |  | 3 | [21 empty] | 1672 | 1750.5 | 1769.5 | 1755.5 | 1709 | 1732 | 1737.5 |  |  |  | 1601 | 1702.5 | 1798.5 | 1907 | 1984.5 | 1953 | 1906.5 | 1750.5 | 1542.5 | 1432 | 1439 | 1548.5 | 1677 |  |  |  | 1918 | 1450.5 | 971 | 510.5 | 0 | 0 | 0 | 0 | 0
VOL-15MIN | 217.5 | 247.5 | 294 | 317 | 284 | 263 | 270.5 | 275.5 | 296 | 269 |  | 237.5 | 246 | 255.5 | 259.5 | 313 | 313 | 307 | 320.5 | 292.5 | 278 | 217 | 191.5 | 218.5 | 300.5 | 281.5 | 262.5 | 275.5 | 274 | 270.5 | 308 | 0 | 0 | 0 | 0 | 0 | 0 | 0 | 0
VOL-HORA |  |  |  | 1076 | 1142.5 | 1158 | 1134.5 | 1093 | 1105 | 1111 |  |  |  |  | 998.5 | 1074 | 1141 | 1192.5 | 1253.5 | 1233 | 1198 | 1108 | 979 | 905 | 927.5 | 992 | 1063 |  |  |  | 1128 | 852.5 | 578.5 | 308 | 0 | 0 | 0 | 0 | 0
MOV DIRC |  | IZQ | 0% |  | DIR | 91.11% |  | DER | 8.889% |  |  |  |  | IZQ | 0% |  |  |  | DIR | 92.83% |  |  |  | DER | 7.169% |  |  |  | IZQ | 0% |  |  |  | DIR | 88.59% |  |  | DER | 11.41%
VOL MAX | 1158 | IZQ | 0 |  | DIR | 1055.0667 |  | DER | 102.9333 |  |  | 1253.5 |  | IZQ | 0 |  |  |  | DIR | 1163.6351 |  |  |  | DER | 89.8649 |  |  | 1128 | IZQ | 0 |  |  |  | DIR | 999.3086 |  |  | DER | 128.6914
VOL-15MIN
VOL-HORA |  |  |  | 0 | 0 | 0 | 0 | 0 | 0 | 0 |  |  |  |  | 0 | 0 | 0 | 0 | 0 | 0 | 0 | 0 | 0 | 0 | 0 | 0 | 0 |  |  |  | 0 | 0 | 0 | 0 | 0 | 0 | 0 | 0 | 0
MOV DIRC |  | IZQ | 0% |  | DIR | 0% |  | DER | 0% |  |  |  |  | IZQ | 0% |  |  |  | DIR | 0% |  |  |  | DER | 0% |  |  |  | IZQ | 0% |  |  |  | DIR | 0% |  |  | DER | 0%
[19 empty] | GRUPO |  | TOTAL
VOL-15MIN | 358 | 401.5 | 433.5 | 479 | 436.5 | 420.5 | 419.5 | 432.5 | 459.5 | 426 |  | 392 | 392 | 391.5 | 425.5 | 493.5 | 488 | 500 | 503 | 462 | 441.5 | 344 | 295 | 351.5 | 448.5 | 453.5 | 423.5 | 467.5 | 479.5 | 460.5 | 510.5 | 0 | 0 | 0 | 0 | 0 | 0 | 0 | 0
VOL-HORA |  |  |  | 1672 | 1750.5 | 1769.5 | 1755.5 | 1709 | 1732 | 1737.5 |  |  |  |  | 1601 | 1702.5 | 1798.5 | 1907 | 1984.5 | 1953 | 1906.5 | 1750.5 | 1542.5 | 1432 | 1439 | 1548.5 | 1677 |  |  |  | 1918 | 1450.5 | 971 | 510.5 | 0 | 0 | 0 | 0 | 0
s
Constru eñales
S.A.