## G-1
SDB
Formato Nº 4: VOLUMEN DE ARRIBOS
CONTRATO No. : |  |  |  | DE OBRA
DIRECCIÓN : |  |  | CALLE 70B X CARRERA 34 |  |  |  |  | CRUCE No. : |  |  | 1320 |  |  |  | GRUPO No. : |  |  | 1 (N-S)
AFORADOR : |  |  | JULIO VASQUEZ |  |  |  |  | No. CARRILES : |  |  | 1 |  |  |  | FECHA : |  |  | 2021-07-19
,
HORAS | VEHÍCULOS |  |  |  | TOTAL V. Eq. | TOTAL V. Eq/H | HORAS | VEHÍCULOS |  |  |  | TOTAL V. Eq. | TOTAL V. Eq/H | HORAS | VEHÍCULOS |  |  |  | TOTAL V. Eq. | TOTAL V. Eq/H
| M | A | B | C |  |  |  | M | A | B | C |  |  |  | M | A | B | C
7:30 7:45 | 20 | 18 | 5 | 0 | 38 |  | 11:45 12:00 | 21 | 30 | 6 | 0 | 52.5 | 186 | 16:00 16:15 | 31 | 27 | 11 | 0 | 64.5
7:45 8:00 | 23 | 26 | 4 | 1 | 48 |  | 12:00 12:15 | 36 | 43 | 6 | 1 | 75.5 | 213.5 | 16:15 16:30 | 22 | 27 | 6 | 0 | 50
8:00 8:15 | 16 | 23 | 9 | 0 | 49 |  | 12:15 12:30 | 34 | 40 | 5 | 1 | 69.5 | 237 | 16:30 16:45 | 34 | 32 | 6 | 1 | 63.5
8:15 8:30 | 21 | 37 | 8 | 1 | 66 | 201 | 12:30 12:45 | 31 | 40 | 13 | 2 | 86.5 | 284 | 16:45 17:00 | 31 | 36 | 7 | 0 | 65.5 | 243.5
8:30 8:45 | 19 | 27 | 5 | 0 | 46.5 | 209.5 | 12:45 13:00 | 27 | 37 | 8 | 0 | 66.5 | 298 | 17:00 17:15 |  |  |  |  | 0 | 179
8:45 9:00 | 12 | 35 | 11 | 1 | 65.5 | 227 | 13:00 13:15 | 22 | 32 | 5 | 2 | 58 | 280.5 | 17:15 17:30 |  |  |  |  | 0 | 129
9:00 9:15 | 18 | 24 | 8 | 1 | 51.5 | 229.5 | 13:15 13:30 | 18 | 35 | 6 | 1 | 58.5 | 269.5 | 17:30 17:45 |  |  |  |  | 0 | 65.5
9:15 9:30 | 12 | 23 | 9 | 1 | 49.5 | 213 | 13:30 13:45 | 12 | 26 | 6 | 0 | 44 | 227 | 17:45 18:00 |  |  |  |  | 0 | 0
9:30 9:45 | 20 | 22 | 5 | 0 | 42 | 208.5 | 13:45 14:00 | 17 | 12 | 6 | 1 | 35 | 195.5 | 18:00 18:15 |  |  |  |  | 0 | 0
9:45 10:00 | 14 | 32 | 9 | 0 | 57 | 200 | 14:00 14:15 | 15 | 30 | 6 | 0 | 49.5 | 187 | 18:15 18:30 |  |  |  |  | 0 | 0
11:00 11:15 | 9 | 27 | 7 | 1 | 48 |  | 14:15 14:30 | 24 | 25 | 4 | 0 | 45 | 173.5 | 18:30 18:45 |  |  |  |  | 0 | 0
11:15 11:30 | 12 | 30 | 5 | 0 | 46 |  | 14:30 14:45 | 18 | 24 | 5 | 0 | 43 | 172.5 | 18:45 19:00 |  |  |  |  | 0 | 0
11:30 11:45 | 8 | 25 | 4 | 1 | 39.5 |  | 14:45 15:00 | 22 | 31 | 7 | 0 | 56 | 193.5
MAÑANA |  | VOLUMEN MÁX = |  |  |  | 229.5 | MEDIO DÍA |  | VOLUMEN MÁX = |  |  |  | 298 | TARDE |  | VOLUMEN MÁX = |  |  |  | 243.5
|  | HORA MAX VOL |  |  | 8:15 - 9:15 |  |  |  | HORA MAX VOL |  |  | 12:00 - 13:00 |  |  |  | HORA MAX VOL |  |  | 16:00 - 17:00
OBSERVACIONES:
11:00 11:15
11:15 11:30
11:30 11:45
11:45 12:00
12:00 12:15
12:15 12:30
12:30 12:45
12:45 13:00
13:00 13:15
13:15 13:30
13:30 13:45
13:45 14:00
14:00 14:15
14:15 14:30
14:30 14:45
14:45 15:00

## G-2
SDB
Formato Nº 4: VOLUMEN DE ARRIBOS
CONTRATO No. : |  |  |  | DE OBRA
DIRECCIÓN : |  |  | CALLE 70B X CARRERA 34 |  |  |  |  | CRUCE No. : |  |  | 1320 |  |  |  | GRUPO No. : |  |  | 2 (S-N)
AFORADOR : |  |  | IVAN FONSECA |  |  |  |  | No. CARRILES : |  |  | 1 |  |  |  | FECHA : |  |  | 2021-07-19
HORAS | VEHÍCULOS |  |  |  | TOTAL V. Eq. | TOTAL V. Eq/H | HORAS | VEHÍCULOS |  |  |  | TOTAL V. Eq. | TOTAL V. Eq/H | HORAS | VEHÍCULOS |  |  |  | TOTAL V. Eq. | TOTAL V. Eq/H
| M | A | B | C |  |  |  | M | A | B | C |  |  |  | M | A | B | C
7:30 7:45 | 119 | 105 | 18 | 1 | 203 |  | 11:45 12:00 | 43 | 56 | 9 | 2 | 100.5 | 474.5 | 16:00 16:15 | 48 | 93 | 15 | 2 | 152
7:45 8:00 | 104 | 113 | 15 | 2 | 200 |  | 12:00 12:15 | 41 | 68 | 11 | 3 | 118 | 468 | 16:15 16:30 | 37 | 70 | 13 | 0 | 114.5
8:00 8:15 | 87 | 108 | 16 | 2 | 188.5 |  | 12:15 12:30 | 38 | 70 | 10 | 1 | 111.5 | 448 | 16:30 16:45 | 44 | 77 | 13 | 1 | 127.5
8:15 8:30 | 58 | 92 | 15 | 1 | 153.5 | 745 | 12:30 12:45 | 45 | 43 | 14 | 3 | 101 | 431 | 16:45 17:00 | 35 | 68 | 11 | 0 | 107.5 | 501.5 |  | 212.5
8:30 8:45 | 59 | 76 | 12 | 2 | 134.5 | 676.5 | 12:45 13:00 | 39 | 58 | 11 | 1 | 102 | 432.5 | 17:00 17:15 |  |  |  |  | 0 | 349.5 |  | 226
8:45 9:00 | 51 | 73 | 16 | 1 | 133 | 609.5 | 13:00 13:15 | 32 | 52 | 10 | 2 | 93 | 407.5 | 17:15 17:30 |  |  |  |  | 0 | 235 |  | 233.5
9:00 9:15 | 53 | 82 | 12 | 2 | 137.5 | 558.5 | 13:15 13:30 | 28 | 49 | 9 | 1 | 83.5 | 379.5 | 17:30 17:45 |  |  |  |  | 0 | 107.5 |  | 234
9:15 9:30 | 55 | 69 | 11 | 1 | 121 | 526 | 13:30 13:45 | 55 | 97 | 10 | 1 | 147 | 425.5 | 17:45 18:00 |  |  |  |  | 0 | 0 |  | 248
9:30 9:45 | 35 | 88 | 12 | 1 | 132 | 523.5 | 13:45 14:00 | 62 | 102 | 12 | 2 | 162 | 485.5 | 18:00 18:15 |  |  |  |  | 0 | 0 |  | 248
9:45 10:00 | 43 | 79 | 11 | 2 | 127.5 | 518 | 14:00 14:15 | 52 | 74 | 11 | 1 | 124.5 | 517 | 18:15 18:30 |  |  |  |  | 0 | 0 |  | 262
11:00 11:15 | 48 | 76 | 11 | 1 | 124.5 |  | 14:15 14:30 | 50 | 64 | 10 | 5 | 121.5 | 555 | 18:30 18:45 |  |  |  |  | 0 | 0 |  | 275
11:15 11:30 | 37 | 82 | 13 | 2 | 131.5 |  | 14:30 14:45 | 59 | 73 | 12 | 3 | 134 | 542 | 18:45 19:00 |  |  |  |  | 0 | 0 |  | 276
11:30 11:45 | 34 | 76 | 10 | 2 | 118 |  | 14:45 15:00 | 44 | 78 | 13 | 2 | 131 | 511
MAÑANA |  | VOLUMEN MÁX = |  |  |  | 745 | MEDIO DÍA |  | VOLUMEN MÁX = |  |  |  | 555 | TARDE |  | VOLUMEN MÁX = |  |  |  | 501.5
|  | HORA MAX VOL |  |  | 7:30 - 8:30 |  |  |  | HORA MAX VOL |  |  | 14:00 - 15:00 |  |  |  | HORA MAX VOL |  |  | 16:00 - 17:00
OBSERVACIONES:
11:00 11:15
11:15 11:30
11:30 11:45
11:45 12:00
12:00 12:15
12:15 12:30
12:30 12:45
12:45 13:00
13:00 13:15
13:15 13:30
13:30 13:45
13:45 14:00
14:00 14:15
14:15 14:30
14:30 14:45
14:45 15:00

## G-3
SDB
Formato Nº 4: VOLUMEN DE ARRIBOS
CONTRATO No. : |  |  |  | DE OBRA
DIRECCIÓN : |  |  | CALLE 70B X CARRERA 34 |  |  |  |  | CRUCE No. : |  |  | 1320 |  |  |  | GRUPO No. : |  |  | 3 (OCC-OR)
AFORADOR : |  |  | ADOLFREDO FLOREZ |  |  |  |  | No. CARRILES : |  |  | 1 |  |  |  | FECHA : |  |  | 2021-07-19
HORAS | VEHÍCULOS |  |  |  | TOTAL V. Eq. | TOTAL V. Eq/H | HORAS | VEHÍCULOS |  |  |  | TOTAL V. Eq. | TOTAL V. Eq/H | HORAS | VEHÍCULOS |  |  |  | TOTAL V. Eq. | TOTAL V. Eq/H
| M | A | B | C |  |  |  | M | A | B | C |  |  |  | M | A | B | C
7:30 7:45 | 39 | 54 | 0 | 0 | 73.5 |  | 11:45 12:00 | 19 | 38 | 0 | 1 | 50 | 190 | 16:00 16:15 | 18 | 24 | 0 | 0 | 33 |  |  |  | 11:15 - 12:15 | 803.5
7:45 8:00 | 35 | 56 | 0 | 1 | 76 |  | 12:00 12:15 | 18 | 50 | 0 | 0 | 59 | 205.5 | 16:15 16:30 | 23 | 35 | 0 | 0 | 46.5 |  |  |  | 13:45 - 14:45 | 804.5
8:00 8:15 | 36 | 50 | 0 | 0 | 68 |  | 12:15 12:30 | 14 | 31 | 0 | 0 | 38 | 196.5 | 16:30 16:45 | 30 | 39 | 0 | 0 | 54 |  |  |  | 11:00 - 12:00 | 810
8:15 8:30 | 33 | 41 | 0 | 0 | 57.5 | 275 | 12:30 12:45 | 25 | 33 | 0 | 1 | 48 | 195 | 16:45 17:00 | 26 | 56 | 0 | 0 | 69 | 202.5 | 8:00 - 9:00 | 917 | 12:30 - 13:30 | 810.5 | 16:00 - 17:00 | 0
8:30 8:45 | 23 | 35 | 0 | 0 | 46.5 | 248 | 12:45 13:00 | 30 | 36 | 0 | 0 | 51 | 196 | 17:00 17:15 |  |  |  |  | 0 | 169.5 | 8:30 - 9:30 | 927.5 | 12:00 - 13:00 | 813 | 16:15 - 17:15 | 0
8:45 9:00 | 22 | 41 | 0 | 1 | 54.5 | 226.5 | 13:00 13:15 | 29 | 35 | 0 | 0 | 49.5 | 186.5 | 17:15 17:30 |  |  |  |  | 0 | 123 | 7:45 - 8:45 | 941.5 | 12:15 - 13:15 | 813.5 | 16:30 - 17:30 | 0
9:00 9:15 | 22 | 36 | 0 | 0 | 47 | 205.5 | 13:15 13:30 | 26 | 32 | 0 | 0 | 45 | 193.5 | 17:30 17:45 |  |  |  |  | 0 | 69 | 7:30 - 8:30 | 942 | 14:00 - 15:00 | 814 | 16:45 - 17:45 | 0
9:15 9:30 | 29 | 26 | 0 | 2 | 45.5 | 193.5 | 13:30 13:45 | 24 | 31 | 0 | 0 | 43 | 188.5 | 17:45 18:00 |  |  |  |  | 0 | 0 | 8:15 - 9:15 | 946 | 11:45 - 12:45 | 816.5 | 17:00 - 18:00 | 0
9:30 9:45 | 20 | 35 | 0 | 1 | 47.5 | 194.5 | 13:45 14:00 | 25 | 36 | 0 | 1 | 51 | 188.5 | 18:00 18:15 |  |  |  |  | 0 | 0 | 8:45 - 9:45 | 963 | 11:30 - 12:30 | 817.5 | 17:15 - 18:15 | 0
9:45 10:00 | 28 | 40 | 0 | 2 | 59 | 199 | 14:00 14:15 | 26 | 36 | 0 | 0 | 49 | 188 | 18:15 18:30 |  |  |  |  | 0 | 0 | 9:00 - 10:00 | 967 | 13:15 - 14:15 | 826 | 17:30 - 18:30 | 0
11:00 11:15 | 21 | 33 | 0 | 0 | 43.5 |  | 14:15 14:30 | 29 | 27 | 1 | 2 | 48.5 | 191.5 | 18:30 18:45 |  |  |  |  | 0 | 0 |  |  | 13:30 - 14:30 | 830 | 17:45 - 18:45 | 0
11:15 11:30 | 17 | 36 | 0 | 1 | 47 |  | 14:30 14:45 | 24 | 36 | 0 | 0 | 48 | 196.5 | 18:45 19:00 |  |  |  |  | 0 | 0 |  |  | 12:45 - 13:45 | 839.5 | 18:00 - 19:00 | 0
11:30 11:45 | 19 | 40 | 0 | 0 | 49.5 |  | 14:45 15:00 | 27 | 42 | 0 | 1 | 58 | 203.5 | [9 empty] | 13:00 - 14:00 | 845.5
MAÑANA |  | VOLUMEN MÁX = |  |  |  | 275 | MEDIO DÍA |  | VOLUMEN MÁX = |  |  |  | 205.5 | TARDE |  | VOLUMEN MÁX = |  |  |  | 202.5
|  | HORA MAX VOL |  |  | 7:30 - 8:30 |  |  |  | HORA MAX VOL |  |  | 11:15 - 12:15 |  |  |  | HORA MAX VOL |  |  | 16:00 - 17:00 |  |  |  | HORA MAX VOL
OBSERVACIONES:
11:00 11:15
11:15 11:30
11:30 11:45
11:45 12:00
12:00 12:15
12:15 12:30
12:30 12:45
12:45 13:00
13:00 13:15
13:15 13:30
13:30 13:45
13:45 14:00
14:00 14:15
14:15 14:30
14:30 14:45
14:45 15:00

## G-4
SDB
Formato Nº 4: VOLUMEN DE ARRIBOS
CONTRATO No. : |  |  |  | DE OBRA
DIRECCIÓN : |  |  | CALLE 70B X CARRERA 34 |  |  |  |  | CRUCE No. : |  |  | 1320 |  |  |  | GRUPO No. : |  |  | 4(OR-OCC)
AFORADOR : |  |  | GEOVANNIS GONZALEZ |  |  |  |  | No. CARRILES : |  |  | 1 |  |  |  | FECHA : |  |  | 2021-07-19
HORAS | VEHÍCULOS |  |  |  | TOTAL V. Eq. | TOTAL V. Eq/H | HORAS | VEHÍCULOS |  |  |  | TOTAL V. Eq. | TOTAL V. Eq/H | HORAS | VEHÍCULOS |  |  |  | TOTAL V. Eq. | TOTAL V. Eq/H
| M | A | B | C |  |  |  | M | A | B | C |  |  |  | M | A | B | C
7:30 7:45 | 20 | 28 | 0 | 0 | 38 |  | 11:45 12:00 | 36 | 55 | 0 | 1 | 75.5 | 309 | 16:00 16:15 | 44 | 66 | 0 | 0 | 88 |  |  |  | 12:45 - 13:45 | 929.5
7:45 8:00 | 34 | 52 | 0 | 0 | 69 |  | 12:00 12:15 | 33 | 50 | 0 | 2 | 71.5 | 285.5 | 16:15 16:30 | 48 | 53 | 0 | 2 | 82 |  |  |  | 12:00 - 13:00 | 932.5
8:00 8:15 | 28 | 40 | 0 | 0 | 54 |  | 12:15 12:30 | 45 | 71 | 0 | 1 | 96 | 310 | 16:30 16:45 | 55 | 73 | 0 | 5 | 113 |  |  |  | 12:30 - 13:30 | 944.5
8:15 8:30 | 31 | 57 | 0 | 1 | 75 | 236 | 12:30 12:45 | 42 | 59 | 0 | 2 | 85 | 328 | 16:45 17:00 | 44 | 67 | 0 | 1 | 91.5 | 374.5 | 9:00 - 10:00 | 1077.5 | 12:15 - 13:15 | 950 | 16:00 - 17:00 | 0
8:30 8:45 | 26 | 46 | 0 | 0 | 59 | 257 | 12:45 13:00 | 47 | 51 | 0 | 1 | 77 | 329.5 | 17:00 17:15 |  |  |  |  | 0 | 286.5 | 8:45 - 9:45 | 1084 | 11:30 - 12:30 | 986 | 16:15 - 17:15 | 0
8:45 9:00 | 10 | 49 | 0 | 0 | 54 | 242 | 13:00 13:15 | 38 | 52 | 0 | 2 | 76 | 334 | 17:15 17:30 |  |  |  |  | 0 | 204.5 | 8:30 - 9:30 | 1088 | 11:15 - 12:15 | 1007 | 16:30 - 17:30 | 0
9:00 9:15 | 27 | 45 | 0 | 1 | 61 | 249 | 13:15 13:30 | 32 | 49 | 0 | 1 | 67.5 | 305.5 | 17:30 17:45 |  |  |  |  | 0 | 91.5 | 8:15 - 9:15 | 1121.5 | 11:45 - 12:45 | 1015.5 | 16:45 - 17:45 | 0
9:15 9:30 | 39 | 34 | 0 | 3 | 61 | 235 | 13:30 13:45 | 21 | 58 | 0 | 2 | 73.5 | 294 | 17:45 18:00 |  |  |  |  | 0 | 0 | 8:00 - 9:00 | 1162.5 | 11:00 - 12:00 | 1028.5 | 17:00 - 18:00 | 0
9:30 9:45 | 26 | 44 | 0 | 2 | 62 | 238 | 13:45 14:00 | 29 | 58 | 0 | 1 | 75 | 292 | 18:00 18:15 |  |  |  |  | 0 | 0 | 7:45 - 8:45 | 1171 | 13:00 - 14:00 | 1031 | 17:15 - 18:15 | 0
9:45 10:00 | 20 | 38 | 0 | 0 | 48 | 232 | 14:00 14:15 | 36 | 41 | 0 | 2 | 64 | 280 | 18:15 18:30 |  |  |  |  | 0 | 0 | 7:30 - 8:30 | 1205.5 | 13:15 - 14:15 | 1036.5 | 17:30 - 18:30 | 0
11:00 11:15 | 40 | 65 | 0 | 4 | 95 |  | 14:15 14:30 | 35 | 41 | 0 | 0 | 58.5 | 271 | 18:30 18:45 |  |  |  |  | 0 | 0 |  |  | 13:30 - 14:30 | 1058.5 | 17:45 - 18:45 | 0
11:15 11:30 | 32 | 48 | 0 | 3 | 71.5 |  | 14:30 14:45 | 30 | 35 | 0 | 3 | 57.5 | 255 | 18:45 19:00 |  |  |  |  | 0 | 0 |  |  | 13:45 - 14:45 | 1091.5 | 18:00 - 19:00 | 0
11:30 11:45 | 33 | 48 | 0 | 1 | 67 |  | 14:45 15:00 | 43 | 51 | 1 | 2 | 79.5 | 259.5 | [9 empty] | 14:00 - 15:00 | 1132
MAÑANA |  | VOLUMEN MÁX = |  |  |  | 257 | MEDIO DÍA |  | VOLUMEN MÁX = |  |  |  | 334 | TARDE |  | VOLUMEN MÁX = |  |  |  | 374.5
|  | HORA MAX VOL |  |  | 7:45 - 8:45 |  |  |  | HORA MAX VOL |  |  | 12:15 - 13:15 |  |  |  | HORA MAX VOL |  |  | 16:00 - 17:00 |  |  |  | HORA MAX VOL
OBSERVACIONES:
11:00 11:15
11:15 11:30
11:30 11:45
11:45 12:00
12:00 12:15
12:15 12:30
12:30 12:45
12:45 13:00
13:00 13:15
13:15 13:30
13:30 13:45
13:45 14:00
14:00 14:15
14:15 14:30
14:30 14:45
14:45 15:00

## G-Totales
SDB
Formato Nº 7: VOLUMEN DE ARRIBOS TOTAL DE LA INTERSECCIÓN
CONTRATO No. : |  |  |  | DE OBRA
DIRECCIÓN : |  |  | CALLE 70B X CARRERA 34 |  |  |  |  | CRUCE No. : |  |  | 1320 |  |  |  | FECHA : |  |  | 2021-07-19
HORAS | VEHÍCULOS |  |  |  | TOTAL V. Eq. | TOTAL V. Eq/H | HORAS | VEHÍCULOS |  |  |  | TOTAL V. Eq. | TOTAL V. Eq/H | HORAS | VEHÍCULOS |  |  |  | TOTAL V. Eq. | TOTAL V. Eq/H
| M | A | B | C |  |  |  | M | A | B | C |  |  |  | M | A | B | C
7:30 7:45 | 198 | 205 | 23 | 1 | 352.5 |  | 11:45 12:00 | 119 | 179 | 15 | 4 | 278.5 | 1159.5 | 16:00 16:15 | 141 | 210 | 26 | 2 | 337.5 |  |  |  | 12:00 - 13:00 | 1745.5
7:45 8:00 | 196 | 247 | 19 | 4 | 393 |  | 12:00 12:15 | 128 | 211 | 17 | 6 | 324 | 1172.5 | 16:15 16:30 | 130 | 185 | 19 | 2 | 293 |  |  |  | 12:30 - 13:30 | 1755
8:00 8:15 | 167 | 221 | 25 | 2 | 359.5 |  | 12:15 12:30 | 131 | 212 | 15 | 3 | 315 | 1191.5 | 16:30 16:45 | 163 | 221 | 19 | 7 | 358 |  |  |  | 12:15 - 13:15 | 1763.5
8:15 8:30 | 143 | 227 | 23 | 3 | 352 | 1457 | 12:30 12:45 | 143 | 175 | 27 | 8 | 320.5 | 1238 | 16:45 17:00 | 136 | 227 | 18 | 1 | 333.5 | 1322 | 8:30 - 9:30 | 2015.5 | 12:45 - 13:45 | 1769 | 16:00 - 17:00 | 0
8:30 8:45 | 127 | 184 | 17 | 2 | 286.5 | 1391 | 12:45 13:00 | 143 | 182 | 19 | 2 | 296.5 | 1256 | 17:00 17:15 | 0 | 0 | 0 | 0 | 0 | 984.5 | 9:00 - 10:00 | 2044.5 | 11:30 - 12:30 | 1803.5 | 16:15 - 17:15 | 0
8:45 9:00 | 95 | 198 | 27 | 3 | 307 | 1305 | 13:00 13:15 | 121 | 171 | 15 | 6 | 276.5 | 1208.5 | 17:15 17:30 | 0 | 0 | 0 | 0 | 0 | 691.5 | 8:45 - 9:45 | 2047 | 11:15 - 12:15 | 1810.5 | 16:30 - 17:30 | 0
9:00 9:15 | 120 | 187 | 20 | 4 | 297 | 1242.5 | 13:15 13:30 | 104 | 165 | 15 | 3 | 254.5 | 1148 | 17:30 17:45 | 0 | 0 | 0 | 0 | 0 | 333.5 | 8:15 - 9:15 | 2067.5 | 11:45 - 12:45 | 1832 | 16:45 - 17:45 | 0
9:15 9:30 | 135 | 152 | 20 | 7 | 277 | 1167.5 | 13:30 13:45 | 112 | 212 | 16 | 3 | 307.5 | 1135 | 17:45 18:00 | 0 | 0 | 0 | 0 | 0 | 0 | 8:00 - 9:00 | 2079.5 | 11:00 - 12:00 | 1838.5 | 17:00 - 18:00 | 0
9:30 9:45 | 101 | 189 | 17 | 4 | 283.5 | 1164.5 | 13:45 14:00 | 133 | 208 | 18 | 5 | 323 | 1161.5 | 18:00 18:15 | 0 | 0 | 0 | 0 | 0 | 0 | 7:45 - 8:45 | 2112.5 | 13:15 - 14:15 | 1862.5 | 17:15 - 18:15 | 0
9:45 10:00 | 105 | 189 | 20 | 4 | 291.5 | 1149 | 14:00 14:15 | 129 | 181 | 17 | 3 | 287 | 1172 | 18:15 18:30 | 0 | 0 | 0 | 0 | 0 | 0 | 7:30 - 8:30 | 2147.5 | 13:00 - 14:00 | 1876.5 | 17:30 - 18:30 | 0
11:00 11:15 | 118 | 201 | 18 | 6 | 311 |  | 14:15 14:30 | 138 | 157 | 15 | 7 | 273.5 | 1191 | 18:30 18:45 | 0 | 0 | 0 | 0 | 0 | 0 |  |  | 13:30 - 14:30 | 1888.5 | 17:45 - 18:45 | 0
11:15 11:30 | 98 | 196 | 18 | 6 | 296 |  | 14:30 14:45 | 131 | 168 | 17 | 6 | 282.5 | 1166 | 18:45 19:00 | 0 | 0 | 0 | 0 | 0 | 0 |  |  | 13:45 - 14:45 | 1896 | 18:00 - 19:00 | 0
11:30 11:45 | 94 | 189 | 14 | 4 | 274 |  | 14:45 15:00 | 136 | 202 | 21 | 5 | 324.5 | 1167.5 | [9 empty] | 14:00 - 15:00 | 1946
MAÑANA |  | VOLUMEN MÁX = |  |  |  | 1457 | MEDIO DÍA |  | VOLUMEN MÁX = |  |  |  | 1256 | TARDE |  | VOLUMEN MÁX = |  |  |  | 1322
|  | HORA MAX VOL |  |  | 7:30 - 8:30 |  |  |  | HORA MAX VOL |  |  | 12:00 - 13:00 |  |  |  | HORA MAX VOL |  |  | 16:00- 17:00 |  |  |  | HORA MAX VOL
OBSERVACIONES:
11:00 11:15
11:15 11:30
11:30 11:45
11:45 12:00
12:00 12:15
12:15 12:30
12:30 12:45
12:45 13:00
13:00 13:15
13:15 13:30
13:30 13:45
13:45 14:00
14:00 14:15
14:15 14:30
14:30 14:45
14:45 15:00

## DIRECCIONALIDAD
SDB
Formato Nº 5: Volumen vehicular direccional
CONTRATO No.: |  | DE OBRA
DIRECCIÓN : |  | CALLE 70B X CARRERA 34 |  |  |  |  | CRUCE No. : | 1320
AFORADOR: |  | JULIO VASQUEZ |  |  |  |  | FECHA : | 2021-07-19
GRUPO No. | No. CARRILES | PERIODO | MOVIMIENTO | MOTOS | AUTOS | BUS | CAMIÓN | TOTAL EQUIVAL. | % DIRECC.
|  |  |  | M | A | B | C
1 (N-S) | 1 |  | IZQUIERDA | 0 | 0 | 0 | 0 | 0 | 0,00
|  | MAÑANA: | DIRECTOS | 30 | 52 | 11 | 1 | 91.5 | 87.1429
|  | 07:30 - 08:00 | DERECHA | 2 | 10 | 0 | 1 | 13.5 | 12.8571
|  |  | IZQUIERDA | 0 | 0 | 0 | 0 | 0 | 0,00
|  | MEDIO DÍA: | DIRECTOS | 36 | 44 | 12 | 0 | 86 | 86.8687
|  | 11:00 - 11:30 | DERECHA | 4 | 11 | 0 | 0 | 13 | 13.1313
|  |  | IZQUIERDA | 0 | 0 | 0 | 0 | 0 | 0,00
|  | TARDE: | DIRECTOS | 58 | 57 | 13 | 0 | 112 | 86.8217
|  | 17:00 - 17:30 | DERECHA | 7 | 11 | 0 | 1 | 17 | 13.1783
2 (S-N) | 1 |  | IZQUIERDA | 0 | 0 | 0 | 0 | 0 | 0,00
|  | MAÑANA: | DIRECTOS | 90 | 119 | 19 | 1 | 204.5 | 92.3251
|  | 08:00 - 08:30 | DERECHA | 8 | 9 | 2 | 0 | 17 | 7.6749
|  |  | IZQUIERDA | 0 | 0 | 0 | 0 | 0 | 0,00
|  | MEDIO DÍA: | DIRECTOS | 92 | 130 | 21 | 5 | 230.5 | 86.9811
|  | 11:30 - 12:00 | DERECHA | 11 | 21 | 4 | 0 | 34.5 | 13.0189
|  |  | IZQUIERDA | 0 | 0 | 0 | 0 | 0 | 0,00
|  | TARDE: | DIRECTOS | 73 | 137 | 19 | 1 | 214 | 91.0638
|  | 17:30 - 18:00 | DERECHA | 6 | 8 | 5 | 0 | 21 | 8.9362
3 (OCC-OR) | 1 |  | IZQUIERDA | 0 | 0 | 0 | 0 | 0 | 0,00
|  | MAÑANA: | DIRECTOS | 32 | 58 | 0 | 2 | 79 | 97.5309
|  | 08:30 - 09:00 | DERECHA | 2 | 1 | 0 | 0 | 2 | 2.4691
|  |  | IZQUIERDA | 0 | 0 | 0 | 0 | 0 | 0,00
|  | MEDIO DÍA: | DIRECTOS | 49 | 71 | 0 | 0 | 95.5 | 92.2705
|  | 12:00 - 12:30 | DERECHA | 2 | 7 | 0 | 0 | 8 | 7.7295
|  |  | IZQUIERDA | 0 | 0 | 0 | 0 | 0 | 0,00
|  | TARDE: | DIRECTOS | 53 | 88 | 0 | 0 | 114.5 | 93.0894
|  | 18:00 - 18:30 | DERECHA | 3 | 7 | 0 | 0 | 8.5 | 6.9106
4 (OR-OCC) | 1 |  | IZQUIERDA | 0 | 0 | 0 | 0 | 0 | 0,00
|  | MAÑANA: | DIRECTOS | 57 | 85 | 1 | 3 | 123 | 86.9258
|  | 09:00 - 09:30 | DERECHA | 4 | 14 | 0 | 1 | 18.5 | 13.0742
|  |  | IZQUIERDA | 0 | 0 | 0 | 0 | 0 | 0,00
|  | MEDIO DÍA: | DIRECTOS | 71 | 77 | 1 | 5 | 127 | 92.7007
|  | 12:30 - 13:00 | DERECHA | 2 | 9 | 0 | 0 | 10 | 7.2993
|  |  | IZQUIERDA | 0 | 0 | 0 | 0 | 0 | 0,00
|  | TARDE: | DIRECTOS | 93 | 115 | 0 | 4 | 171.5 | 83.8631
|  | 18:30 - 19:00 | DERECHA | 6 | 25 | 0 | 2 | 33 | 16.1369
OBSERVACIONES:

## DIAGRAMA DE VOL
CONTRATO DE CONCESION DE AMOBLAMIENTO URBANO
SISTEMA DE SEMAFIRIZACION
VOLUMENES VEHICULARES DE INTERSECCION SEMAFORIZADA
CIUDAD |  | BARRANQUILLA | [8 empty] | INTERSECCIÓN |  |  | CALLE 70B X CARRERA 34 | [6 empty] | Nº EXTERNO |  |  | 1320 | [7 empty] | FECHA |  | 2021-07-19
|  |  | MAÑANA | [14 empty] | MEDIO DIA | [13 empty] | TARDE
TIEMPO | 7:45 | 8:00 | 8:15 | 8:30 | 8:45 | 9:00 | 9:15 | 9:30 | 9:45 | 10:00 |  | 11:15 | 11:30 | 11:45 | 12:00 | 12:15 | 12:30 | 12:45 | 13:00 | 13:15 | 13:30 | 13:45 | 14:00 | 14:15 | 14:30 | 14:45 | 15:00 | 16:15 | 16:30 | 16:45 | 17:00 | 17:15 | 17:30 | 17:45 | 18:00 | 18:15 | 18:30 | 18:45 | 19:00 | 7:45 | 8:00 | 8:15 | 8:30 | 8:45 | 9:00 | 9:15 | 9:30 | 9:45 | 10:00 | 11:15 | 11:30 | 11:45 | 12:00 | 12:15 | 12:30 | 12:45 | 13:00 | 13:15 | 13:30 | 13:45 | 14:00 | 14:15 | 14:30 | 14:45 | 15:00 | 16:15 | 16:30 | 16:45 | 17:00 | 17:15 | 17:30 | 17:45 | 18:00 | 18:15 | 18:30 | 18:45 | 19:00
[19 empty] | GRUPO |  | 1 | [21 empty] | 201 | 209.5 | 227 | 229.5 | 213 | 208.5 | 200 |  |  |  | 186 | 213.5 | 237 | 284 | 298 | 280.5 | 269.5 | 227 | 195.5 | 187 | 173.5 | 172.5 | 193.5 |  |  |  | 243.5 | 179 | 129 | 65.5 | 0 | 0 | 0 | 0 | 0
VOL-15MIN | 38 | 48 | 49 | 66 | 46.5 | 65.5 | 51.5 | 49.5 | 42 | 57 |  | 48 | 46 | 39.5 | 52.5 | 75.5 | 69.5 | 86.5 | 66.5 | 58 | 58.5 | 44 | 35 | 49.5 | 45 | 43 | 56 | 64.5 | 50 | 63.5 | 65.5 | 0 | 0 | 0 | 0 | 0 | 0 | 0 | 0
VOL-HORA |  |  |  | 201 | 209.5 | 227 | 229.5 | 213 | 208.5 | 200 |  |  |  |  | 186 | 213.5 | 237 | 284 | 298 | 280.5 | 269.5 | 227 | 195.5 | 187 | 173.5 | 172.5 | 193.5 |  |  |  | 243.5 | 179 | 129 | 65.5 | 0 | 0 | 0 | 0 | 0
MOV DIRC |  | IZQ | 0% |  | DIR | 87.14% |  | DER | 12.86% |  |  |  |  | IZQ | 0% |  |  |  | DIR | 86.87% |  |  |  | DER | 13.13% |  |  |  | IZQ | 0% |  |  |  | DIR | 86.82% |  |  | DER | 13.18%
VOL MAX | 229.5 | IZQ | 0 |  | DIR | 199.9929 |  | DER | 29.5071 |  |  | 298 |  | IZQ | 0 |  |  |  | DIR | 258.8687 |  |  |  | DER | 39.1313 |  |  | 243.5 | IZQ | 0 |  |  |  | DIR | 211.4109 |  |  | DER | 32.0891
[19 empty] | GRUPO |  | 2
VOL-15MIN | 203 | 200 | 188.5 | 153.5 | 134.5 | 133 | 137.5 | 121 | 132 | 127.5 |  | 124.5 | 131.5 | 118 | 100.5 | 118 | 111.5 | 101 | 102 | 93 | 83.5 | 147 | 162 | 124.5 | 121.5 | 134 | 131 | 152 | 114.5 | 127.5 | 107.5 | 0 | 0 | 0 | 0 | 0 | 0 | 0 | 0 |  |  |  | 745 | 676.5 | 609.5 | 558.5 | 526 | 523.5 | 518 |  |  |  | 474.5 | 468 | 448 | 431 | 432.5 | 407.5 | 379.5 | 425.5 | 485.5 | 517 | 555 | 542 | 511 |  |  |  | 501.5 | 349.5 | 235 | 107.5 | 0 | 0 | 0 | 0 | 0
VOL-HORA |  |  |  | 745 | 676.5 | 609.5 | 558.5 | 526 | 523.5 | 518 |  |  |  |  | 474.5 | 468 | 448 | 431 | 432.5 | 407.5 | 379.5 | 425.5 | 485.5 | 517 | 555 | 542 | 511 |  |  |  | 501.5 | 349.5 | 235 | 107.5 | 0 | 0 | 0 | 0 | 0 |  |  |  | 236 | 257 | 242 | 249 | 235 | 238 | 232 |  |  |  | 309 | 285.5 | 310 | 328 | 329.5 | 334 | 305.5 | 294 | 292 | 280 | 271 | 255 | 259.5 |  |  |  | 374.5 | 286.5 | 204.5 | 91.5 | 0 | 0 | 0 | 0 | 0
MOV DIRC |  | IZQ | 0% |  | DIR | 92.33% |  | DER | 7.675% |  |  |  |  | IZQ | 0% |  |  |  | DIR | 86.98% |  |  |  | DER | 13.02% |  |  |  | IZQ | 0% |  |  |  | DIR | 91.06% |  |  | DER | 8.936% |  |  |  | 275 | 248 | 226.5 | 205.5 | 193.5 | 194.5 | 199 |  |  |  | 190 | 205.5 | 196.5 | 195 | 196 | 186.5 | 193.5 | 188.5 | 188.5 | 188 | 191.5 | 196.5 | 203.5 |  |  |  | 202.5 | 169.5 | 123 | 69 | 0 | 0 | 0 | 0 | 0
VOL MAX | 745 | IZQ | 0 |  | DIR | 687.8217 |  | DER | 57.1783 |  |  | 555 |  | IZQ | 0 |  |  |  | DIR | 482.7453 |  |  |  | DER | 72.2547 |  |  | 501.5 | IZQ | 0 |  |  |  | DIR | 456.6851 |  |  | DER | 44.8149
[19 empty] | GRUPO |  | 3 | [21 empty] | 1457 | 1391 | 1305 | 1242.5 | 1167.5 | 1164.5 | 1149 |  |  |  | 1159.5 | 1172.5 | 1191.5 | 1238 | 1256 | 1208.5 | 1148 | 1135 | 1161.5 | 1172 | 1191 | 1166 | 1167.5 |  |  |  | 1322 | 984.5 | 691.5 | 333.5 | 0 | 0 | 0 | 0 | 0
VOL-15MIN | 73.5 | 76 | 68 | 57.5 | 46.5 | 54.5 | 47 | 45.5 | 47.5 | 59 |  | 43.5 | 47 | 49.5 | 50 | 59 | 38 | 48 | 51 | 49.5 | 45 | 43 | 51 | 49 | 48.5 | 48 | 58 | 33 | 46.5 | 54 | 69 | 0 | 0 | 0 | 0 | 0 | 0 | 0 | 0
VOL-HORA |  |  |  | 275 | 248 | 226.5 | 205.5 | 193.5 | 194.5 | 199 |  |  |  |  | 190 | 205.5 | 196.5 | 195 | 196 | 186.5 | 193.5 | 188.5 | 188.5 | 188 | 191.5 | 196.5 | 203.5 |  |  |  | 202.5 | 169.5 | 123 | 69 | 0 | 0 | 0 | 0 | 0
MOV DIRC |  | IZQ | 0% |  | DIR | 97.53% |  | DER | 2.469% |  |  |  |  | IZQ | 0% |  |  |  | DIR | 92.27% |  |  |  | DER | 7.729% |  |  |  | IZQ | 0% |  |  |  | DIR | 93.09% |  |  | DER | 6.911%
VOL MAX | 275 | IZQ | 0 |  | DIR | 268.2099 |  | DER | 6.7901 |  |  | 205.5 |  | IZQ | 0 |  |  |  | DIR | 189.6159 |  |  |  | DER | 15.8841 |  |  | 202.5 | IZQ | 0 |  |  |  | DIR | 188.5061 |  |  | DER | 13.9939
[19 empty] | GRUPO |  | 4
VOL-15MIN | 38 | 69 | 54 | 75 | 59 | 54 | 61 | 61 | 62 | 48 |  | 95 | 71.5 | 67 | 75.5 | 71.5 | 96 | 85 | 77 | 76 | 67.5 | 73.5 | 75 | 64 | 58.5 | 57.5 | 79.5 | 88 | 82 | 113 | 91.5 | 0 | 0 | 0 | 0 | 0 | 0 | 0 | 0
VOL-HORA |  |  |  | 236 | 257 | 242 | 249 | 235 | 238 | 232 |  |  |  |  | 309 | 285.5 | 310 | 328 | 329.5 | 334 | 305.5 | 294 | 292 | 280 | 271 | 255 | 259.5 |  |  |  | 374.5 | 286.5 | 204.5 | 91.5 | 0 | 0 | 0 | 0 | 0
MOV DIRC |  | IZQ | 0% |  | DIR | 86.93% |  | DER | 13.07% |  |  |  |  | IZQ | 0% |  |  |  | DIR | 92.7% |  |  |  | DER | 7.299% |  |  |  | IZQ | 0% |  |  |  | DIR | 83.86% |  |  | DER | 16.14%
VOL MAX | 257 | IZQ | 0 |  | DIR | 223.3993 |  | DER | 33.6007 |  |  | 334 |  | IZQ | 0 |  |  |  | DIR | 309.6204 |  |  |  | DER | 24.3796 |  |  | 374.5 | IZQ | 0 |  |  |  | DIR | 314.0672 |  |  | DER | 60.4328
[19 empty] | GRUPO |  | TOTAL
VOL-15MIN | 352.5 | 393 | 359.5 | 352 | 286.5 | 307 | 297 | 277 | 283.5 | 291.5 |  | 311 | 296 | 274 | 278.5 | 324 | 315 | 320.5 | 296.5 | 276.5 | 254.5 | 307.5 | 323 | 287 | 273.5 | 282.5 | 324.5 | 337.5 | 293 | 358 | 333.5 | 0 | 0 | 0 | 0 | 0 | 0 | 0 | 0
VOL-HORA |  |  |  | 1457 | 1391 | 1305 | 1242.5 | 1167.5 | 1164.5 | 1149 |  |  |  |  | 1159.5 | 1172.5 | 1191.5 | 1238 | 1256 | 1208.5 | 1148 | 1135 | 1161.5 | 1172 | 1191 | 1166 | 1167.5 |  |  |  | 1322 | 984.5 | 691.5 | 333.5 | 0 | 0 | 0 | 0 | 0
s
Constru eñales
S.A.