## G-1
SDB
Formato Nº 4: VOLUMEN DE ARRIBOS
CONTRATO No. : |  |  |  | DE OBRA
DIRECCIÓN : |  |  | CALLE 71 X CARRERA 27 |  |  |  |  | CRUCE No. : | [6 empty] | GRUPO No. : |  |  | 1 (N-S)
AFORADOR : |  |  | IVAN FONSECA |  |  |  |  | No. CARRILES : |  |  | 1 |  |  |  | FECHA : |  |  | 2021-07-22
HORAS | VEHÍCULOS |  |  |  | TOTAL V. Eq. | TOTAL V. Eq/H | HORAS | VEHÍCULOS |  |  |  | TOTAL V. Eq. | TOTAL V. Eq/H | HORAS | VEHÍCULOS |  |  |  | TOTAL V. Eq. | TOTAL V. Eq/H
| M | A | B | C |  |  |  | M | A | B | C |  |  |  | M | A | B | C
7:30 7:45 | 41 | 45 | 7 | 3 | 87 |  | 11:45 12:00 | 25 | 65 | 8 | 2 | 98.5 | 356 | 16:00 16:15 | 47 | 67 | 10 | 2 | 115.5
7:45 8:00 | 43 | 49 | 9 | 2 | 93.5 |  | 12:00 12:15 | 34 | 57 | 6 | 1 | 88.5 | 361 | 16:15 16:30 | 41 | 54 | 8 | 1 | 93
8:00 8:15 | 30 | 36 | 7 | 2 | 70 |  | 12:15 12:30 | 39 | 80 | 12 | 2 | 128.5 | 403 | 16:30 16:45 | 48 | 49 | 7 | 4 | 97
8:15 8:30 | 35 | 63 | 11 | 0 | 102.5 | 353 | 12:30 12:45 | 44 | 92 | 10 | 2 | 139 | 454.5 | 16:45 17:00 | 44 | 55 | 8 | 1 | 95.5 | 401 |  | 241
8:30 8:45 | 18 | 54 | 11 | 2 | 90 | 356 | 12:45 13:00 | 35 | 83 | 8 | 1 | 119 | 475 | 17:00 17:15 |  |  |  |  | 0 | 285.5 |  | 250
8:45 9:00 | 25 | 56 | 12 | 2 | 97.5 | 360 | 13:00 13:15 | 32 | 75 | 5 | 2 | 106 | 492.5 | 17:15 17:30 |  |  |  |  | 0 | 192.5 |  | 262
9:00 9:15 | 29 | 50 | 9 | 0 | 82.5 | 372.5 | 13:15 13:30 | 29 | 62 | 7 | 1 | 93 | 457 | 17:30 17:45 |  |  |  |  | 0 | 95.5 |  | 270.5
9:15 9:30 | 34 | 69 | 10 | 2 | 111 | 381 | 13:30 13:45 | 24 | 43 | 7 | 1 | 71.5 | 389.5 | 17:45 18:00 |  |  |  |  | 0 | 0 |  | 289.5
9:30 9:45 | 25 | 48 | 9 | 1 | 81 | 372 | 13:45 14:00 | 19 | 44 | 7 | 1 | 70 | 340.5 | 18:00 18:15 |  |  |  |  | 0 | 0 |  | 291
9:45 10:00 | 27 | 45 | 14 | 0 | 86.5 | 361 | 14:00 14:15 | 52 | 68 | 10 | 2 | 119 | 353.5 | 18:15 18:30 |  |  |  |  | 0 | 0 |  | 294
11:00 11:15 | 34 | 43 | 8 | 3 | 83.5 |  | 14:15 14:30 | 40 | 54 | 6 | 4 | 96 | 356.5 | 18:30 18:45 |  |  |  |  | 0 | 0 |  | 299
11:15 11:30 | 40 | 50 | 7 | 1 | 86.5 |  | 14:30 14:45 | 27 | 41 | 8 | 3 | 78 | 363 | 18:45 19:00 |  |  |  |  | 0 | 0 |  | 299.5
11:30 11:45 | 27 | 55 | 7 | 2 | 87.5 |  | 14:45 15:00 | 37 | 60 | 9 | 0 | 96.5 | 389.5
MAÑANA |  | VOLUMEN MÁX = |  |  |  | 381 | MEDIO DÍA |  | VOLUMEN MÁX = |  |  |  | 492.5 | TARDE |  | VOLUMEN MÁX = |  |  |  | 401
|  | HORA MAX VOL |  |  | 8:30 - 9:30 |  |  |  | HORA MAX VOL |  |  | 12:15 - 13:15 |  |  |  | HORA MAX VOL |  |  | 16:00 - 17:00
OBSERVACIONES:
11:00 11:15
11:15 11:30
11:30 11:45
11:45 12:00
12:00 12:15
12:15 12:30
12:30 12:45
12:45 13:00
13:00 13:15
13:15 13:30
13:30 13:45
13:45 14:00
14:00 14:15
14:15 14:30
14:30 14:45
14:45 15:00

## G-3
SDB
Formato Nº 4: VOLUMEN DE ARRIBOS
CONTRATO No. : |  |  |  | DE OBRA
DIRECCIÓN : |  |  | CALLE 71 X CARRERA 27 |  |  |  |  | CRUCE No. : |  |  | 0 |  |  |  | GRUPO No. : |  |  | 3 (OCC-OR)
AFORADOR : |  |  | ADOLFREDO FLOREZ |  |  |  |  | No. CARRILES : |  |  | 1 |  |  |  | FECHA : |  |  | 2021-07-22
HORAS | VEHÍCULOS |  |  |  | TOTAL V. Eq. | TOTAL V. Eq/H | HORAS | VEHÍCULOS |  |  |  | TOTAL V. Eq. | TOTAL V. Eq/H | HORAS | VEHÍCULOS |  |  |  | TOTAL V. Eq. | TOTAL V. Eq/H
| M | A | B | C |  |  |  | M | A | B | C |  |  |  | M | A | B | C
7:30 7:45 | 29 | 71 | 11 | 0 | 107.5 |  | 11:45 12:00 | 31 | 53 | 8 | 4 | 94.5 | 405.5 | 16:00 16:15 | 46 | 73 | 9 | 2 | 119 |  |  |  | 11:15 - 12:15 | 803.5
7:45 8:00 | 31 | 77 | 14 | 1 | 123 |  | 12:00 12:15 | 32 | 65 | 11 | 3 | 110.5 | 420 | 16:15 16:30 | 54 | 72 | 8 | 4 | 125 |  |  |  | 13:45 - 14:45 | 804.5
8:00 8:15 | 29 | 61 | 12 | 1 | 102 |  | 12:15 12:30 | 24 | 61 | 10 | 2 | 98 | 409.5 | 16:30 16:45 | 52 | 63 | 14 | 3 | 124.5 |  |  |  | 11:00 - 12:00 | 810
8:15 8:30 | 31 | 57 | 11 | 0 | 94.5 | 427 | 12:30 12:45 | 32 | 54 | 11 | 0 | 92 | 395 | 16:45 17:00 | 59 | 60 | 9 | 4 | 117.5 | 486 | 8:00 - 9:00 | 917 | 12:30 - 13:30 | 810.5 | 16:00 - 17:00 | 0
8:30 8:45 | 30 | 70 | 15 | 2 | 120 | 439.5 | 12:45 13:00 | 21 | 52 | 10 | 1 | 85 | 385.5 | 17:00 17:15 |  |  |  |  | 0 | 367 | 8:30 - 9:30 | 927.5 | 12:00 - 13:00 | 813 | 16:15 - 17:15 | 0
8:45 9:00 | 28 | 73 | 13 | 1 | 115.5 | 432 | 13:00 13:15 | 22 | 50 | 12 | 2 | 90 | 365 | 17:15 17:30 |  |  |  |  | 0 | 242 | 7:45 - 8:45 | 941.5 | 12:15 - 13:15 | 813.5 | 16:30 - 17:30 | 0
9:00 9:15 | 25 | 56 | 11 | 3 | 98 | 428 | 13:15 13:30 | 20 | 49 | 9 | 1 | 79.5 | 346.5 | 17:30 17:45 |  |  |  |  | 0 | 117.5 | 7:30 - 8:30 | 942 | 14:00 - 15:00 | 814 | 16:45 - 17:45 | 0
9:15 9:30 | 23 | 73 | 12 | 2 | 113.5 | 447 | 13:30 13:45 | 24 | 47 | 7 | 0 | 73 | 327.5 | 17:45 18:00 |  |  |  |  | 0 | 0 | 8:15 - 9:15 | 946 | 11:45 - 12:45 | 816.5 | 17:00 - 18:00 | 0
9:30 9:45 | 26 | 54 | 16 | 2 | 104 | 431 | 13:45 14:00 | 38 | 53 | 11 | 1 | 96.5 | 339 | 18:00 18:15 |  |  |  |  | 0 | 0 | 8:45 - 9:45 | 963 | 11:30 - 12:30 | 817.5 | 17:15 - 18:15 | 0
9:45 10:00 | 32 | 51 | 8 | 0 | 83 | 398.5 | 14:00 14:15 | 36 | 68 | 11 | 4 | 118 | 367 | 18:15 18:30 |  |  |  |  | 0 | 0 | 9:00 - 10:00 | 967 | 13:15 - 14:15 | 826 | 17:30 - 18:30 | 0
11:00 11:15 | 23 | 56 | 13 | 1 | 96 |  | 14:15 14:30 | 37 | 54 | 11 | 2 | 99.5 | 387 | 18:30 18:45 |  |  |  |  | 0 | 0 |  |  | 13:30 - 14:30 | 830 | 17:45 - 18:45 | 0
11:15 11:30 | 25 | 67 | 12 | 2 | 108.5 |  | 14:30 14:45 | 27 | 71 | 12 | 1 | 111 | 425 | 18:45 19:00 |  |  |  |  | 0 | 0 |  |  | 12:45 - 13:45 | 839.5 | 18:00 - 19:00 | 0
11:30 11:45 | 39 | 62 | 10 | 2 | 106.5 |  | 14:45 15:00 | 38 | 66 | 13 | 2 | 116 | 444.5 | [9 empty] | 13:00 - 14:00 | 845.5
MAÑANA |  | VOLUMEN MÁX = |  |  |  | 447 | MEDIO DÍA |  | VOLUMEN MÁX = |  |  |  | 444.5 | TARDE |  | VOLUMEN MÁX = |  |  |  | 486
|  | HORA MAX VOL |  |  | 8:30 - 9:30 |  |  |  | HORA MAX VOL |  |  | 14:00 - 15:00 |  |  |  | HORA MAX VOL |  |  | 16:00 - 17:00 |  |  |  | HORA MAX VOL
OBSERVACIONES:
11:00 11:15
11:15 11:30
11:30 11:45
11:45 12:00
12:00 12:15
12:15 12:30
12:30 12:45
12:45 13:00
13:00 13:15
13:15 13:30
13:30 13:45
13:45 14:00
14:00 14:15
14:15 14:30
14:30 14:45
14:45 15:00

## G-4
SDB
Formato Nº 4: VOLUMEN DE ARRIBOS
CONTRATO No. : |  |  |  | DE OBRA
DIRECCIÓN : |  |  | CALLE 71 X CARRERA 27 |  |  |  |  | CRUCE No. : |  |  | 0 |  |  |  | GRUPO No. : |  |  | 4(OR-OCC)
AFORADOR : |  |  | JULIO VASQUEZ |  |  |  |  | No. CARRILES : |  |  | 1 |  |  |  | FECHA : |  |  | 2021-07-22
HORAS | VEHÍCULOS |  |  |  | TOTAL V. Eq. | TOTAL V. Eq/H | HORAS | VEHÍCULOS |  |  |  | TOTAL V. Eq. | TOTAL V. Eq/H | HORAS | VEHÍCULOS |  |  |  | TOTAL V. Eq. | TOTAL V. Eq/H
| M | A | B | C |  |  |  | M | A | B | C |  |  |  | M | A | B | C
7:30 7:45 | 115 | 122 | 26 | 2 | 236.5 |  | 11:45 12:00 | 54 | 86 | 20 | 1 | 155.5 | 581.5 | 16:00 16:15 | 51 | 99 | 17 | 0 | 158.5 |  |  |  | 12:45 - 13:45 | 929.5
7:45 8:00 | 117 | 123 | 22 | 1 | 228 |  | 12:00 12:15 | 48 | 104 | 18 | 6 | 179 | 613 | 16:15 16:30 | 48 | 118 | 14 | 0 | 170 |  |  |  | 12:00 - 13:00 | 932.5
8:00 8:15 | 80 | 106 | 23 | 5 | 204.5 |  | 12:15 12:30 | 64 | 113 | 19 | 1 | 185.5 | 652 | 16:30 16:45 | 69 | 92 | 22 | 2 | 175.5 |  |  |  | 12:30 - 13:30 | 944.5
8:15 8:30 | 75 | 96 | 27 | 5 | 200 | 869 | 12:30 12:45 | 38 | 91 | 15 | 0 | 140 | 660 | 16:45 17:00 | 57 | 98 | 16 | 1 | 161 | 665 | 9:00 - 10:00 | 1077.5 | 12:15 - 13:15 | 950 | 16:00 - 17:00 | 0
8:30 8:45 | 58 | 91 | 21 | 4 | 172 | 804.5 | 12:45 13:00 | 40 | 87 | 12 | 0 | 131 | 635.5 | 17:00 17:15 |  |  |  |  | 0 | 506.5 | 8:45 - 9:45 | 1084 | 11:30 - 12:30 | 986 | 16:15 - 17:15 | 0
8:45 9:00 | 77 | 97 | 20 | 4 | 185.5 | 762 | 13:00 13:15 | 42 | 75 | 15 | 2 | 131 | 587.5 | 17:15 17:30 |  |  |  |  | 0 | 336.5 | 8:30 - 9:30 | 1088 | 11:15 - 12:15 | 1007 | 16:30 - 17:30 | 0
9:00 9:15 | 61 | 115 | 19 | 6 | 198.5 | 756 | 13:15 13:30 | 51 | 68 | 13 | 4 | 129.5 | 531.5 | 17:30 17:45 |  |  |  |  | 0 | 161 | 8:15 - 9:15 | 1121.5 | 11:45 - 12:45 | 1015.5 | 16:45 - 17:45 | 0
9:15 9:30 | 65 | 123 | 19 | 4 | 203.5 | 759.5 | 13:30 13:45 | 45 | 69 | 16 | 0 | 123.5 | 515 | 17:45 18:00 |  |  |  |  | 0 | 0 | 8:00 - 9:00 | 1162.5 | 11:00 - 12:00 | 1028.5 | 17:00 - 18:00 | 0
9:30 9:45 | 64 | 91 | 19 | 2 | 166 | 753.5 | 13:45 14:00 | 39 | 71 | 20 | 2 | 135.5 | 519.5 | 18:00 18:15 |  |  |  |  | 0 | 0 | 7:45 - 8:45 | 1171 | 13:00 - 14:00 | 1031 | 17:15 - 18:15 | 0
9:45 10:00 | 52 | 100 | 15 | 0 | 156 | 724 | 14:00 14:15 | 42 | 75 | 16 | 0 | 128 | 516.5 | 18:15 18:30 |  |  |  |  | 0 | 0 | 7:30 - 8:30 | 1205.5 | 13:15 - 14:15 | 1036.5 | 17:30 - 18:30 | 0
11:00 11:15 | 55 | 81 | 17 | 2 | 147.5 |  | 14:15 14:30 | 58 | 100 | 19 | 0 | 167 | 554 | 18:30 18:45 |  |  |  |  | 0 | 0 |  |  | 13:30 - 14:30 | 1058.5 | 17:45 - 18:45 | 0
11:15 11:30 | 65 | 84 | 15 | 0 | 146.5 |  | 14:30 14:45 | 69 | 117 | 20 | 1 | 194 | 624.5 | 18:45 19:00 |  |  |  |  | 0 | 0 |  |  | 13:45 - 14:45 | 1091.5 | 18:00 - 19:00 | 0
11:30 11:45 | 61 | 77 | 11 | 1 | 132 |  | 14:45 15:00 | 78 | 113 | 14 | 0 | 180 | 669 | [9 empty] | 14:00 - 15:00 | 1132
MAÑANA |  | VOLUMEN MÁX = |  |  |  | 869 | MEDIO DÍA |  | VOLUMEN MÁX = |  |  |  | 669 | TARDE |  | VOLUMEN MÁX = |  |  |  | 665
|  | HORA MAX VOL |  |  | 7:30 - 8:30 |  |  |  | HORA MAX VOL |  |  | 14:00 - 15:00 |  |  |  | HORA MAX VOL |  |  | 16:00 - 17:00 |  |  |  | HORA MAX VOL
OBSERVACIONES:
11:00 11:15
11:15 11:30
11:30 11:45
11:45 12:00
12:00 12:15
12:15 12:30
12:30 12:45
12:45 13:00
13:00 13:15
13:15 13:30
13:30 13:45
13:45 14:00
14:00 14:15
14:15 14:30
14:30 14:45
14:45 15:00

## G-Totales
SDB
Formato Nº 7: VOLUMEN DE ARRIBOS TOTAL DE LA INTERSECCIÓN
CONTRATO No. : |  |  |  | DE OBRA
DIRECCIÓN : |  |  | CALLE 71 X CARRERA 27 |  |  |  |  | CRUCE No. : |  |  | 0 |  |  |  | FECHA : |  |  | 2021-07-22
HORAS | VEHÍCULOS |  |  |  | TOTAL V. Eq. | TOTAL V. Eq/H | HORAS | VEHÍCULOS |  |  |  | TOTAL V. Eq. | TOTAL V. Eq/H | HORAS | VEHÍCULOS |  |  |  | TOTAL V. Eq. | TOTAL V. Eq/H
| M | A | B | C |  |  |  | M | A | B | C |  |  |  | M | A | B | C
7:30 7:45 | 185 | 238 | 44 | 5 | 431 |  | 11:45 12:00 | 110 | 204 | 36 | 7 | 348.5 | 1343 | 16:00 16:15 | 144 | 239 | 36 | 4 | 393 |  |  |  | 12:00 - 13:00 | 1745.5
7:45 8:00 | 191 | 249 | 45 | 4 | 444.5 |  | 12:00 12:15 | 114 | 226 | 35 | 10 | 378 | 1394 | 16:15 16:30 | 143 | 244 | 30 | 5 | 388 |  |  |  | 12:30 - 13:30 | 1755
8:00 8:15 | 139 | 203 | 42 | 8 | 376.5 |  | 12:15 12:30 | 127 | 254 | 41 | 5 | 412 | 1464.5 | 16:30 16:45 | 169 | 204 | 43 | 9 | 397 |  |  |  | 12:15 - 13:15 | 1763.5
8:15 8:30 | 141 | 216 | 49 | 5 | 397 | 1649 | 12:30 12:45 | 114 | 237 | 36 | 2 | 371 | 1509.5 | 16:45 17:00 | 160 | 213 | 33 | 6 | 374 | 1552 | 8:30 - 9:30 | 2015.5 | 12:45 - 13:45 | 1769 | 16:00 - 17:00 | 0
8:30 8:45 | 106 | 215 | 47 | 8 | 382 | 1600 | 12:45 13:00 | 96 | 222 | 30 | 2 | 335 | 1496 | 17:00 17:15 | 0 | 0 | 0 | 0 | 0 | 1159 | 9:00 - 10:00 | 2044.5 | 11:30 - 12:30 | 1803.5 | 16:15 - 17:15 | 0
8:45 9:00 | 130 | 226 | 45 | 7 | 398.5 | 1554 | 13:00 13:15 | 96 | 200 | 32 | 6 | 327 | 1445 | 17:15 17:30 | 0 | 0 | 0 | 0 | 0 | 771 | 8:45 - 9:45 | 2047 | 11:15 - 12:15 | 1810.5 | 16:30 - 17:30 | 0
9:00 9:15 | 115 | 221 | 39 | 9 | 379 | 1556.5 | 13:15 13:30 | 100 | 179 | 29 | 6 | 302 | 1335 | 17:30 17:45 | 0 | 0 | 0 | 0 | 0 | 374 | 8:15 - 9:15 | 2067.5 | 11:45 - 12:45 | 1832 | 16:45 - 17:45 | 0
9:15 9:30 | 122 | 265 | 41 | 8 | 428 | 1587.5 | 13:30 13:45 | 93 | 159 | 30 | 1 | 268 | 1232 | 17:45 18:00 | 0 | 0 | 0 | 0 | 0 | 0 | 8:00 - 9:00 | 2079.5 | 11:00 - 12:00 | 1838.5 | 17:00 - 18:00 | 0
9:30 9:45 | 115 | 193 | 44 | 5 | 351 | 1556.5 | 13:45 14:00 | 96 | 168 | 38 | 4 | 302 | 1199 | 18:00 18:15 | 0 | 0 | 0 | 0 | 0 | 0 | 7:45 - 8:45 | 2112.5 | 13:15 - 14:15 | 1862.5 | 17:15 - 18:15 | 0
9:45 10:00 | 111 | 196 | 37 | 0 | 325.5 | 1483.5 | 14:00 14:15 | 130 | 211 | 37 | 6 | 365 | 1237 | 18:15 18:30 | 0 | 0 | 0 | 0 | 0 | 0 | 7:30 - 8:30 | 2147.5 | 13:00 - 14:00 | 1876.5 | 17:30 - 18:30 | 0
11:00 11:15 | 112 | 180 | 38 | 6 | 327 |  | 14:15 14:30 | 135 | 208 | 36 | 6 | 362.5 | 1297.5 | 18:30 18:45 | 0 | 0 | 0 | 0 | 0 | 0 |  |  | 13:30 - 14:30 | 1888.5 | 17:45 - 18:45 | 0
11:15 11:30 | 130 | 201 | 34 | 3 | 341.5 |  | 14:30 14:45 | 123 | 229 | 40 | 5 | 383 | 1412.5 | 18:45 19:00 | 0 | 0 | 0 | 0 | 0 | 0 |  |  | 13:45 - 14:45 | 1896 | 18:00 - 19:00 | 0
11:30 11:45 | 127 | 194 | 28 | 5 | 326 |  | 14:45 15:00 | 153 | 239 | 36 | 2 | 392.5 | 1503 | [9 empty] | 14:00 - 15:00 | 1946
MAÑANA |  | VOLUMEN MÁX = |  |  |  | 1649 | MEDIO DÍA |  | VOLUMEN MÁX = |  |  |  | 1509.5 | TARDE |  | VOLUMEN MÁX = |  |  |  | 1552
|  | HORA MAX VOL |  |  | 7:30 - 8:30 |  |  |  | HORA MAX VOL |  |  | 11:45 - 12:45 |  |  |  | HORA MAX VOL |  |  | 16:00 - 17:00 |  |  |  | HORA MAX VOL
OBSERVACIONES:
11:00 11:15
11:15 11:30
11:30 11:45
11:45 12:00
12:00 12:15
12:15 12:30
12:30 12:45
12:45 13:00
13:00 13:15
13:15 13:30
13:30 13:45
13:45 14:00
14:00 14:15
14:15 14:30
14:30 14:45
14:45 15:00

## DIRECCIONALIDAD
SDB
Formato Nº 5: Volumen vehicular direccional
CONTRATO No.: |  | DE OBRA
DIRECCIÓN : |  | CALLE 71 X CARRERA 27 |  |  |  |  | CRUCE No. : | 0
AFORADOR: |  | IVAN FONSECA |  |  |  |  | FECHA : | 2021-07-22
GRUPO No. | No. CARRILES | PERIODO | MOVIMIENTO | MOTOS | AUTOS | BUS | CAMIÓN | TOTAL EQUIVAL. | % DIRECC.
|  |  |  | M | A | B | C
1 (N-S) | 1 |  | IZQUIERDA | 43 | 98 | 18 | 1 | 158 | 94.8949
|  | MAÑANA: | DIRECTOS | 0 | 0 | 0 | 0 | 0 | 0,00
|  | 07:30 - 08:00 | DERECHA | 1 | 8 | 0 | 0 | 8.5 | 5.1051
|  |  | IZQUIERDA | 57 | 97 | 17 | 3 | 167 | 95.702
|  | MEDIO DÍA: | DIRECTOS | 0 | 0 | 0 | 0 | 0 | 0,00
|  | 11:00 - 11:30 | DERECHA | 7 | 4 | 0 | 0 | 7.5 | 4.298
|  |  | IZQUIERDA | 90 | 101 | 15 | 5 | 188.5 | 97.9221
|  | TARDE: | DIRECTOS | 0 | 0 | 0 | 0 | 0 | 0,00
|  | 17:00 - 17:30 | DERECHA | 2 | 3 | 0 | 0 | 4 | 2.0779
2 (S-N) |  |  | IZQUIERDA | 0 | 0 | 0 | 0 | 0 | 0,00
|  | MAÑANA: | DIRECTOS | 0 | 0 | 0 | 0 | 0 | 0,00
|  | 08:00 - 08:30 | DERECHA | 0 | 0 | 0 | 0 | 0 | 0,00
|  |  | IZQUIERDA | 0 | 0 | 0 | 0 | 0 | 0,00
|  | MEDIO DÍA: | DIRECTOS | 0 | 0 | 0 | 0 | 0 | 0,00
|  | 11:30 - 12:00 | DERECHA | 0 | 0 | 0 | 0 | 0 | 0,00
|  |  | IZQUIERDA | 0 | 0 | 0 | 0 | 0 | 0,00
|  | TARDE: | DIRECTOS | 0 | 0 | 0 | 0 | 0 | 0,00
|  | 17:30 - 18:00 | DERECHA | 0 | 0 | 0 | 0 | 0 | 0,00
3 (OCC-OR) | 1 |  | IZQUIERDA | 0 | 0 | 0 | 0 | 0 | 0,00
|  | MAÑANA: | DIRECTOS | 48 | 129 | 23 | 5 | 211.5 | 100
|  | 08:30 - 09:00 | DERECHA | 0 | 0 | 0 | 0 | 0 | 0,00
|  |  | IZQUIERDA | 0 | 0 | 0 | 0 | 0 | 0,00
|  | MEDIO DÍA: | DIRECTOS | 65 | 137 | 25 | 3 | 227 | 100
|  | 12:00 - 12:30 | DERECHA | 0 | 0 | 0 | 0 | 0 | 0,00
|  |  | IZQUIERDA | 0 | 0 | 0 | 0 | 0 | 0,00
|  | TARDE: | DIRECTOS | 111 | 123 | 23 | 7 | 242 | 100
|  | 18:00 - 18:30 | DERECHA | 0 | 0 | 0 | 0 | 0 | 0,00
4 (OR-OCC) | 1 |  | IZQUIERDA | 0 | 0 | 0 | 0 | 0 | 0,00
|  | MAÑANA: | DIRECTOS | 27 | 76 | 15 | 4 | 129.5 | 39.2424
|  | 09:00 - 09:30 | DERECHA | 81 | 105 | 25 | 2 | 200.5 | 60.7576
|  |  | IZQUIERDA | 0 | 0 | 0 | 0 | 0 | 0,00
|  | MEDIO DÍA: | DIRECTOS | 52 | 92 | 16 | 1 | 152.5 | 40.7754
|  | 12:30 - 13:00 | DERECHA | 95 | 138 | 18 | 0 | 221.5 | 59.2246
|  |  | IZQUIERDA | 0 | 0 | 0 | 0 | 0 | 0,00
|  | TARDE: | DIRECTOS | 29 | 79 | 17 | 2 | 132.5 | 39.3759
|  | 18:30 - 19:00 | DERECHA | 97 | 111 | 21 | 1 | 204 | 60.6241
OBSERVACIONES:

## DIAGRAMA DE VOL
CONTRATO DE CONCESION DE AMOBLAMIENTO URBANO
SISTEMA DE SEMAFIRIZACION
VOLUMENES VEHICULARES DE INTERSECCION SEMAFORIZADA
CIUDAD |  | BARRANQUILLA | [8 empty] | INTERSECCIÓN |  |  | CALLE 71 X CARRERA 27 | [6 empty] | Nº EXTERNO |  |  | 1319 | [7 empty] | FECHA |  | 2021-07-22
|  |  | MAÑANA | [14 empty] | MEDIO DIA | [13 empty] | TARDE
TIEMPO | 7:45 | 8:00 | 8:15 | 8:30 | 8:45 | 9:00 | 9:15 | 9:30 | 9:45 | 10:00 |  | 11:15 | 11:30 | 11:45 | 12:00 | 12:15 | 12:30 | 12:45 | 13:00 | 13:15 | 13:30 | 13:45 | 14:00 | 14:15 | 14:30 | 14:45 | 15:00 | 16:15 | 16:30 | 16:45 | 17:00 | 17:15 | 17:30 | 17:45 | 18:00 | 18:15 | 18:30 | 18:45 | 19:00 | 7:45 | 8:00 | 8:15 | 8:30 | 8:45 | 9:00 | 9:15 | 9:30 | 9:45 | 10:00 | 11:15 | 11:30 | 11:45 | 12:00 | 12:15 | 12:30 | 12:45 | 13:00 | 13:15 | 13:30 | 13:45 | 14:00 | 14:15 | 14:30 | 14:45 | 15:00 | 16:15 | 16:30 | 16:45 | 17:00 | 17:15 | 17:30 | 17:45 | 18:00 | 18:15 | 18:30 | 18:45 | 19:00
[19 empty] | GRUPO |  | 1 | [21 empty] | 353 | 356 | 360 | 372.5 | 381 | 372 | 361 |  |  |  | 356 | 361 | 403 | 454.5 | 475 | 492.5 | 457 | 389.5 | 340.5 | 353.5 | 356.5 | 363 | 389.5 |  |  |  | 401 | 285.5 | 192.5 | 95.5 | 0 | 0 | 0 | 0 | 0
VOL-15MIN | 87 | 93.5 | 70 | 102.5 | 90 | 97.5 | 82.5 | 111 | 81 | 86.5 |  | 83.5 | 86.5 | 87.5 | 98.5 | 88.5 | 128.5 | 139 | 119 | 106 | 93 | 71.5 | 70 | 119 | 96 | 78 | 96.5 | 115.5 | 93 | 97 | 95.5 | 0 | 0 | 0 | 0 | 0 | 0 | 0 | 0
VOL-HORA |  |  |  | 353 | 356 | 360 | 372.5 | 381 | 372 | 361 |  |  |  |  | 356 | 361 | 403 | 454.5 | 475 | 492.5 | 457 | 389.5 | 340.5 | 353.5 | 356.5 | 363 | 389.5 |  |  |  | 401 | 285.5 | 192.5 | 95.5 | 0 | 0 | 0 | 0 | 0
MOV DIRC |  | IZQ | 94.89% |  | DIR | 0% |  | DER | 5.105% |  |  |  |  | IZQ | 95.7% |  |  |  | DIR | 0% |  |  |  | DER | 4.298% |  |  |  | IZQ | 97.92% |  |  |  | DIR | 0% |  |  | DER | 2.078%
VOL MAX | 381 | IZQ | 361.5495 |  | DIR | 0 |  | DER | 19.4505 |  |  | 492.5 |  | IZQ | 471.3324 |  |  |  | DIR | 0 |  |  |  | DER | 21.1676 |  |  | 401 | IZQ | 392.6675 |  |  |  | DIR | 0 |  |  | DER | 8.3325
[19 empty] | GRUPO |  | 2
VOL-15MIN | [42 empty] | 0 | 0 | 0 | 0 | 0 | 0 | 0 |  |  |  | 0 | 0 | 0 | 0 | 0 | 0 | 0 | 0 | 0 | 0 | 0 | 0 | 0 |  |  |  | 0 | 0 | 0 | 0 | 0 | 0 | 0 | 0 | 0
VOL-HORA |  |  |  | 0 | 0 | 0 | 0 | 0 | 0 | 0 |  |  |  |  | 0 | 0 | 0 | 0 | 0 | 0 | 0 | 0 | 0 | 0 | 0 | 0 | 0 |  |  |  | 0 | 0 | 0 | 0 | 0 | 0 | 0 | 0 | 0 |  |  |  | 869 | 804.5 | 762 | 756 | 759.5 | 753.5 | 724 |  |  |  | 581.5 | 613 | 652 | 660 | 635.5 | 587.5 | 531.5 | 515 | 519.5 | 516.5 | 554 | 624.5 | 669 |  |  |  | 665 | 506.5 | 336.5 | 161 | 0 | 0 | 0 | 0 | 0
MOV DIRC |  | IZQ | 0% |  | DIR | 0% |  | DER | 0% |  |  |  |  | IZQ | 0% |  |  |  | DIR | 0% |  |  |  | DER | 0% |  |  |  | IZQ | 0% |  |  |  | DIR | 0% |  |  | DER | 0% |  |  |  | 427 | 439.5 | 432 | 428 | 447 | 431 | 398.5 |  |  |  | 405.5 | 420 | 409.5 | 395 | 385.5 | 365 | 346.5 | 327.5 | 339 | 367 | 387 | 425 | 444.5 |  |  |  | 486 | 367 | 242 | 117.5 | 0 | 0 | 0 | 0 | 0
[19 empty] | GRUPO |  | 3 | [21 empty] | 1649 | 1600 | 1554 | 1556.5 | 1587.5 | 1556.5 | 1483.5 |  |  |  | 1343 | 1394 | 1464.5 | 1509.5 | 1496 | 1445 | 1335 | 1232 | 1199 | 1237 | 1297.5 | 1412.5 | 1503 |  |  |  | 1552 | 1159 | 771 | 374 | 0 | 0 | 0 | 0 | 0
VOL-15MIN | 107.5 | 123 | 102 | 94.5 | 120 | 115.5 | 98 | 113.5 | 104 | 83 |  | 96 | 108.5 | 106.5 | 94.5 | 110.5 | 98 | 92 | 85 | 90 | 79.5 | 73 | 96.5 | 118 | 99.5 | 111 | 116 | 119 | 125 | 124.5 | 117.5 | 0 | 0 | 0 | 0 | 0 | 0 | 0 | 0
VOL-HORA |  |  |  | 427 | 439.5 | 432 | 428 | 447 | 431 | 398.5 |  |  |  |  | 405.5 | 420 | 409.5 | 395 | 385.5 | 365 | 346.5 | 327.5 | 339 | 367 | 387 | 425 | 444.5 |  |  |  | 486 | 367 | 242 | 117.5 | 0 | 0 | 0 | 0 | 0
MOV DIRC |  | IZQ | 0% |  | DIR | 100% |  | DER | 0% |  |  |  |  | IZQ | 0% |  |  |  | DIR | 100% |  |  |  | DER | 0% |  |  |  | IZQ | 0% |  |  |  | DIR | 100% |  |  | DER | 0%
VOL MAX | 447 | IZQ | 0 |  | DIR | 447 |  | DER | 0 |  |  | 444.5 |  | IZQ | 0 |  |  |  | DIR | 444.5 |  |  |  | DER | 0 |  |  | 486 | IZQ | 0 |  |  |  | DIR | 486 |  |  | DER | 0
[19 empty] | GRUPO |  | 4
VOL-15MIN | 236.5 | 228 | 204.5 | 200 | 172 | 185.5 | 198.5 | 203.5 | 166 | 156 |  | 147.5 | 146.5 | 132 | 155.5 | 179 | 185.5 | 140 | 131 | 131 | 129.5 | 123.5 | 135.5 | 128 | 167 | 194 | 180 | 158.5 | 170 | 175.5 | 161 | 0 | 0 | 0 | 0 | 0 | 0 | 0 | 0
VOL-HORA |  |  |  | 869 | 804.5 | 762 | 756 | 759.5 | 753.5 | 724 |  |  |  |  | 581.5 | 613 | 652 | 660 | 635.5 | 587.5 | 531.5 | 515 | 519.5 | 516.5 | 554 | 624.5 | 669 |  |  |  | 665 | 506.5 | 336.5 | 161 | 0 | 0 | 0 | 0 | 0
MOV DIRC |  | IZQ | 0% |  | DIR | 39.24% |  | DER | 60.76% |  |  |  |  | IZQ | 0% |  |  |  | DIR | 40.78% |  |  |  | DER | 59.22% |  |  |  | IZQ | 0% |  |  |  | DIR | 39.38% |  |  | DER | 60.62%
VOL MAX | 869 | IZQ | 0 |  | DIR | 341.0167 |  | DER | 527.9833 |  |  | 669 |  | IZQ | 0 |  |  |  | DIR | 272.7874 |  |  |  | DER | 396.2126 |  |  | 665 | IZQ | 0 |  |  |  | DIR | 261.8499 |  |  | DER | 403.1501
[19 empty] | GRUPO |  | TOTAL
VOL-15MIN | 431 | 444.5 | 376.5 | 397 | 382 | 398.5 | 379 | 428 | 351 | 325.5 |  | 327 | 341.5 | 326 | 348.5 | 378 | 412 | 371 | 335 | 327 | 302 | 268 | 302 | 365 | 362.5 | 383 | 392.5 | 393 | 388 | 397 | 374 | 0 | 0 | 0 | 0 | 0 | 0 | 0 | 0
VOL-HORA |  |  |  | 1649 | 1600 | 1554 | 1556.5 | 1587.5 | 1556.5 | 1483.5 |  |  |  |  | 1343 | 1394 | 1464.5 | 1509.5 | 1496 | 1445 | 1335 | 1232 | 1199 | 1237 | 1297.5 | 1412.5 | 1503 |  |  |  | 1552 | 1159 | 771 | 374 | 0 | 0 | 0 | 0 | 0
s
Constru eñales
S.A.