## G-1
SDB
Formato Nº 4: VOLUMEN DE ARRIBOS
CONTRATO No. : |  |  |  | DE OBRA
DIRECCIÓN : |  |  | CL 72 - CR 38 |  |  |  |  | CRUCE No. : |  |  | 7238 |  |  |  | GRUPO No. : |  |  | 1 (N-S)
AFORADOR : |  |  | GEOVANNIS GONZALEZ |  |  |  |  | No. CARRILES : |  |  | 2 |  |  |  | FECHA : |  |  | 2021-07-26
HORAS | VEHÍCULOS |  |  |  | TOTAL V. Eq. | TOTAL V. Eq/H | HORAS | VEHÍCULOS |  |  |  | TOTAL V. Eq. | TOTAL V. Eq/H | HORAS | VEHÍCULOS |  |  |  | TOTAL V. Eq. | TOTAL V. Eq/H
| M | A | B | C |  |  |  | M | A | B | C |  |  |  | M | A | B | C
7:30 7:45 | 31 | 79 | 14 | 2 | 127.5 |  | 11:45 12:00 | 42 | 126 | 22 | 1 | 193.5 | 752.5 | 16:00 16:15 | 52 | 125 | 22 | 3 | 202.5
7:45 8:00 | 40 | 106 | 17 | 1 | 162.5 |  | 12:00 12:15 | 60 | 152 | 18 | 1 | 220.5 | 791 | 16:15 16:30 | 59 | 153 | 13 | 2 | 213.5
8:00 8:15 | 29 | 118 | 24 | 1 | 183 |  | 12:15 12:30 | 68 | 137 | 15 | 3 | 208.5 | 787 | 16:30 16:45 | 30 | 95 | 14 | 2 | 143
8:15 8:30 | 35 | 119 | 21 | 2 | 183.5 | 656.5 | 12:30 12:45 | 44 | 113 | 17 | 5 | 181.5 | 804 | 16:45 17:00 | 40 | 123 | 15 | 0 | 173 | 732
8:30 8:45 | 29 | 121 | 28 | 2 | 196.5 | 725.5 | 12:45 13:00 | 40 | 125 | 19 | 3 | 190.5 | 801 | 17:00 17:15 |  |  |  |  | 0 | 529.5
8:45 9:00 | 38 | 124 | 21 | 2 | 190 | 753 | 13:00 13:15 | 42 | 122 | 15 | 5 | 185.5 | 766 | 17:15 17:30 |  |  |  |  | 0 | 316
9:00 9:15 | 40 | 121 | 21 | 2 | 188 | 758 | 13:15 13:30 | 38 | 119 | 18 | 2 | 179 | 736.5 | 17:30 17:45 |  |  |  |  | 0 | 173
9:15 9:30 | 41 | 138 | 20 | 5 | 211 | 785.5 | 13:30 13:45 | 53 | 107 | 21 | 1 | 178 | 733 | 17:45 18:00 |  |  |  |  | 0 | 0
9:30 9:45 | 30 | 109 | 21 | 0 | 166 | 755 | 13:45 14:00 | 37 | 118 | 17 | 1 | 173 | 715.5 | 18:00 18:15 |  |  |  |  | 0 | 0
9:45 10:00 | 34 | 115 | 18 | 2 | 173 | 738 | 14:00 14:15 | 41 | 121 | 19 | 3 | 187 | 717 | 18:15 18:30 |  |  |  |  | 0 | 0
11:00 11:15 | 44 | 119 | 18 | 2 | 182 |  | 14:15 14:30 | 55 | 139 | 18 | 4 | 212.5 | 750.5 | 18:30 18:45 |  |  |  |  | 0 | 0
11:15 11:30 | 56 | 129 | 24 | 3 | 212.5 |  | 14:30 14:45 | 60 | 133 | 18 | 2 | 204 | 776.5 | 18:45 19:00 |  |  |  |  | 0 | 0
11:30 11:45 | 38 | 110 | 14 | 3 | 164.5 |  | 14:45 15:00 | 59 | 124 | 18 | 2 | 194.5 | 798
MAÑANA |  | VOLUMEN MÁX = |  |  |  | 785.5 | MEDIO DÍA |  | VOLUMEN MÁX = |  |  |  | 804 | TARDE |  | VOLUMEN MÁX = |  |  |  | 732
|  | HORA MAX VOL |  |  | 8:30 - 9:30 |  |  |  | HORA MAX VOL |  |  | 11:45 - 12:45 |  |  |  | HORA MAX VOL |  |  | 16:00 - 17:00
OBSERVACIONES:
11:00 11:15
11:15 11:30
11:30 11:45
11:45 12:00
12:00 12:15
12:15 12:30
12:30 12:45
12:45 13:00
13:00 13:15
13:15 13:30
13:30 13:45
13:45 14:00
14:00 14:15
14:15 14:30
14:30 14:45
14:45 15:00

## G-2
SDB
Formato Nº 4: VOLUMEN DE ARRIBOS
CONTRATO No. : |  |  |  | DE OBRA
DIRECCIÓN : |  |  | CL 72 - CR 38 |  |  |  |  | CRUCE No. : |  |  | 7238 |  |  |  | GRUPO No. : |  |  | 2 (S-N)
AFORADOR : |  |  | IVAN FONSECA |  |  |  |  | No. CARRILES : |  |  | 2 |  |  |  | FECHA : |  |  | 2021-07-26
HORAS | VEHÍCULOS |  |  |  | TOTAL V. Eq. | TOTAL V. Eq/H | HORAS | VEHÍCULOS |  |  |  | TOTAL V. Eq. | TOTAL V. Eq/H | HORAS | VEHÍCULOS |  |  |  | TOTAL V. Eq. | TOTAL V. Eq/H
| M | A | B | C |  |  |  | M | A | B | C |  |  |  | M | A | B | C
7:30 7:45 | 75 | 147 | 15 | 5 | 227 |  | 11:45 12:00 | 60 | 98 | 15 | 2 | 163 | 692 | 16:00 16:15 | 44 | 127 | 15 | 2 | 184
7:45 8:00 | 84 | 167 | 19 | 2 | 252 |  | 12:00 12:15 | 42 | 107 | 20 | 1 | 170.5 | 647.5 | 16:15 16:30 | 35 | 116 | 18 | 1 | 172
8:00 8:15 | 78 | 159 | 17 | 4 | 242 |  | 12:15 12:30 | 35 | 118 | 17 | 2 | 174.5 | 644.5 | 16:30 16:45 | 48 | 108 | 18 | 2 | 173
8:15 8:30 | 63 | 137 | 18 | 2 | 209.5 | 930.5 | 12:30 12:45 | 29 | 89 | 14 | 0 | 131.5 | 639.5 | 16:45 17:00 | 34 | 121 | 16 | 3 | 177.5 | 706.5 |  | 212.5
8:30 8:45 | 60 | 129 | 23 | 6 | 220 | 923.5 | 12:45 13:00 | 33 | 96 | 13 | 1 | 141 | 617.5 | 17:00 17:15 |  |  |  |  | 0 | 522.5 |  | 226
8:45 9:00 | 71 | 136 | 20 | 2 | 216.5 | 888 | 13:00 13:15 | 32 | 95 | 12 | 2 | 140 | 587 | 17:15 17:30 |  |  |  |  | 0 | 350.5 |  | 233.5
9:00 9:15 | 57 | 139 | 16 | 3 | 207 | 853 | 13:15 13:30 | 45 | 92 | 15 | 1 | 147 | 559.5 | 17:30 17:45 |  |  |  |  | 0 | 177.5 |  | 234
9:15 9:30 | 58 | 116 | 23 | 1 | 193.5 | 837 | 13:30 13:45 | 59 | 148 | 18 | 1 | 216 | 644 | 17:45 18:00 |  |  |  |  | 0 | 0 |  | 248
9:30 9:45 | 50 | 119 | 17 | 2 | 183 | 800 | 13:45 14:00 | 49 | 130 | 16 | 0 | 186.5 | 689.5 | 18:00 18:15 |  |  |  |  | 0 | 0 |  | 248
9:45 10:00 | 49 | 138 | 21 | 2 | 209.5 | 793 | 14:00 14:15 | 55 | 136 | 15 | 0 | 193.5 | 743 | 18:15 18:30 |  |  |  |  | 0 | 0 |  | 262
11:00 11:15 | 34 | 142 | 23 | 4 | 215 |  | 14:15 14:30 | 47 | 117 | 17 | 1 | 177 | 773 | 18:30 18:45 |  |  |  |  | 0 | 0 |  | 275
11:15 11:30 | 31 | 121 | 18 | 2 | 177.5 |  | 14:30 14:45 | 39 | 122 | 20 | 2 | 186.5 | 743.5 | 18:45 19:00 |  |  |  |  | 0 | 0 |  | 276
11:30 11:45 | 28 | 82 | 19 | 1 | 136.5 |  | 14:45 15:00 | 44 | 138 | 16 | 1 | 194.5 | 751.5
MAÑANA |  | VOLUMEN MÁX = |  |  |  | 930.5 | MEDIO DÍA |  | VOLUMEN MÁX = |  |  |  | 773 | TARDE |  | VOLUMEN MÁX = |  |  |  | 706.5
|  | HORA MAX VOL |  |  | 7:30 - 8:30 |  |  |  | HORA MAX VOL |  |  | 13:30 - 14:30 |  |  |  | HORA MAX VOL |  |  | 16:00 - 17:00
OBSERVACIONES:
11:00 11:15
11:15 11:30
11:30 11:45
11:45 12:00
12:00 12:15
12:15 12:30
12:30 12:45
12:45 13:00
13:00 13:15
13:15 13:30
13:30 13:45
13:45 14:00
14:00 14:15
14:15 14:30
14:30 14:45
14:45 15:00

## G-3
SDB
Formato Nº 4: VOLUMEN DE ARRIBOS
CONTRATO No. : |  |  |  | DE OBRA
DIRECCIÓN : |  |  | CL 72 - CR 38 |  |  |  |  | CRUCE No. : |  |  | 7238 |  |  |  | GRUPO No. : |  |  | 3 (OCC-OR)
AFORADOR : |  |  | JULIO VASQUEZ |  |  |  |  | No. CARRILES : |  |  | 2 |  |  |  | FECHA : |  |  | 2021-07-26
HORAS | VEHÍCULOS |  |  |  | TOTAL V. Eq. | TOTAL V. Eq/H | HORAS | VEHÍCULOS |  |  |  | TOTAL V. Eq. | TOTAL V. Eq/H | HORAS | VEHÍCULOS |  |  |  | TOTAL V. Eq. | TOTAL V. Eq/H
| M | A | B | C |  |  |  | M | A | B | C |  |  |  | M | A | B | C
7:30 7:45 | 21 | 97 | 12 | 3 | 139 |  | 11:45 12:00 | 29 | 111 | 8 | 2 | 146.5 | 654 | 16:00 16:15 | 39 | 112 | 9 | 3 | 157 |  |  |  | 11:15 - 12:15 | 803.5
7:45 8:00 | 29 | 111 | 11 | 1 | 150 |  | 12:00 12:15 | 31 | 106 | 10 | 1 | 144 | 627 | 16:15 16:30 | 37 | 109 | 14 | 2 | 160.5 |  |  |  | 13:45 - 14:45 | 804.5
8:00 8:15 | 32 | 120 | 14 | 2 | 169 |  | 12:15 12:30 | 20 | 96 | 11 | 4 | 138 | 604 | 16:30 16:45 | 26 | 134 | 10 | 5 | 179.5 |  |  |  | 11:00 - 12:00 | 810
8:15 8:30 | 28 | 110 | 11 | 0 | 146 | 604 | 12:30 12:45 | 33 | 114 | 15 | 1 | 163 | 591.5 | 16:45 17:00 | 40 | 114 | 13 | 7 | 177.5 | 674.5 | 8:00 - 9:00 | 917 | 12:30 - 13:30 | 810.5 | 16:00 - 17:00 | 0
8:30 8:45 | 26 | 132 | 14 | 0 | 173 | 638 | 12:45 13:00 | 26 | 109 | 12 | 2 | 151 | 596 | 17:00 17:15 |  |  |  |  | 0 | 517.5 | 8:30 - 9:30 | 927.5 | 12:00 - 13:00 | 813 | 16:15 - 17:15 | 0
8:45 9:00 | 35 | 147 | 11 | 4 | 196.5 | 684.5 | 13:00 13:15 | 25 | 112 | 10 | 2 | 149.5 | 601.5 | 17:15 17:30 |  |  |  |  | 0 | 357 | 7:45 - 8:45 | 941.5 | 12:15 - 13:15 | 813.5 | 16:30 - 17:30 | 0
9:00 9:15 | 34 | 156 | 11 | 4 | 205 | 720.5 | 13:15 13:30 | 23 | 115 | 12 | 1 | 153 | 616.5 | 17:30 17:45 |  |  |  |  | 0 | 177.5 | 7:30 - 8:30 | 942 | 14:00 - 15:00 | 814 | 16:45 - 17:45 | 0
9:15 9:30 | 32 | 136 | 11 | 2 | 179 | 753.5 | 13:30 13:45 | 28 | 120 | 9 | 0 | 152 | 605.5 | 17:45 18:00 |  |  |  |  | 0 | 0 | 8:15 - 9:15 | 946 | 11:45 - 12:45 | 816.5 | 17:00 - 18:00 | 0
9:30 9:45 | 30 | 151 | 15 | 1 | 198.5 | 779 | 13:45 14:00 | 30 | 116 | 10 | 1 | 153.5 | 608 | 18:00 18:15 |  |  |  |  | 0 | 0 | 8:45 - 9:45 | 963 | 11:30 - 12:30 | 817.5 | 17:15 - 18:15 | 0
9:45 10:00 | 42 | 142 | 12 | 2 | 192 | 774.5 | 14:00 14:15 | 21 | 111 | 10 | 3 | 149 | 607.5 | 18:15 18:30 |  |  |  |  | 0 | 0 | 9:00 - 10:00 | 967 | 13:15 - 14:15 | 826 | 17:30 - 18:30 | 0
11:00 11:15 | 27 | 133 | 11 | 1 | 171 |  | 14:15 14:30 | 37 | 126 | 14 | 2 | 177.5 | 632 | 18:30 18:45 |  |  |  |  | 0 | 0 |  |  | 13:30 - 14:30 | 830 | 17:45 - 18:45 | 0
11:15 11:30 | 32 | 127 | 9 | 0 | 161 |  | 14:30 14:45 | 33 | 111 | 6 | 3 | 147 | 627 | 18:45 19:00 |  |  |  |  | 0 | 0 |  |  | 12:45 - 13:45 | 839.5 | 18:00 - 19:00 | 0
11:30 11:45 | 40 | 121 | 11 | 5 | 175.5 |  | 14:45 15:00 | 32 | 107 | 13 | 2 | 154 | 627.5 | [9 empty] | 13:00 - 14:00 | 845.5
MAÑANA |  | VOLUMEN MÁX = |  |  |  | 779 | MEDIO DÍA |  | VOLUMEN MÁX = |  |  |  | 654 | TARDE |  | VOLUMEN MÁX = |  |  |  | 674.5
|  | HORA MAX VOL |  |  | 8:45 - 9:45 |  |  |  | HORA MAX VOL |  |  | 11:00 - 12:00 |  |  |  | HORA MAX VOL |  |  | 16:00 - 17:00 |  |  |  | HORA MAX VOL
OBSERVACIONES:
11:00 11:15
11:15 11:30
11:30 11:45
11:45 12:00
12:00 12:15
12:15 12:30
12:30 12:45
12:45 13:00
13:00 13:15
13:15 13:30
13:30 13:45
13:45 14:00
14:00 14:15
14:15 14:30
14:30 14:45
14:45 15:00

## G-4
SDB
Formato Nº 4: VOLUMEN DE ARRIBOS
CONTRATO No. : |  |  |  | DE OBRA
DIRECCIÓN : |  |  | CL 72 - CR 38 |  |  |  |  | CRUCE No. : |  |  | 7238 |  |  |  | GRUPO No. : |  |  | 4(OR-OCC)
AFORADOR : |  |  | JHONY NAVARRO |  |  |  |  | No. CARRILES : |  |  | 2 |  |  |  | FECHA : |  |  | 2021-07-26
HORAS | VEHÍCULOS |  |  |  | TOTAL V. Eq. | TOTAL V. Eq/H | HORAS | VEHÍCULOS |  |  |  | TOTAL V. Eq. | TOTAL V. Eq/H | HORAS | VEHÍCULOS |  |  |  | TOTAL V. Eq. | TOTAL V. Eq/H
| M | A | B | C |  |  |  | M | A | B | C |  |  |  | M | A | B | C
7:30 7:45 | 37 | 125 | 26 | 3 | 203 |  | 11:45 12:00 | 53 | 147 | 21 | 7 | 233 | 881 | 16:00 16:15 | 53 | 157 | 20 | 6 | 238.5 |  |  |  | 12:45 - 13:45 | 929.5
7:45 8:00 | 51 | 135 | 24 | 3 | 216 |  | 12:00 12:15 | 41 | 157 | 18 | 5 | 226 | 891 | 16:15 16:30 | 62 | 161 | 18 | 4 | 238 |  |  |  | 12:00 - 13:00 | 932.5
8:00 8:15 | 42 | 138 | 26 | 5 | 223.5 |  | 12:15 12:30 | 39 | 152 | 21 | 6 | 228.5 | 907.5 | 16:30 16:45 | 55 | 166 | 21 | 6 | 250.5 |  |  |  | 12:30 - 13:30 | 944.5
8:15 8:30 | 48 | 165 | 28 | 6 | 260 | 902.5 | 12:30 12:45 | 50 | 169 | 17 | 9 | 250.5 | 938 | 16:45 17:00 | 59 | 169 | 23 | 5 | 257 | 984 | 9:00 - 10:00 | 1077.5 | 12:15 - 13:15 | 950 | 16:00 - 17:00 | 0
8:30 8:45 | 44 | 131 | 29 | 3 | 218.5 | 918 | 12:45 13:00 | 43 | 163 | 20 | 6 | 239.5 | 944.5 | 17:00 17:15 |  |  |  |  | 0 | 745.5 | 8:45 - 9:45 | 1084 | 11:30 - 12:30 | 986 | 16:15 - 17:15 | 0
8:45 9:00 | 35 | 139 | 23 | 3 | 210 | 912 | 13:00 13:15 | 42 | 153 | 15 | 5 | 216.5 | 935 | 17:15 17:30 |  |  |  |  | 0 | 507.5 | 8:30 - 9:30 | 1088 | 11:15 - 12:15 | 1007 | 16:30 - 17:30 | 0
9:00 9:15 | 39 | 165 | 22 | 5 | 241 | 929.5 | 13:15 13:30 | 38 | 142 | 12 | 4 | 195 | 901.5 | 17:30 17:45 |  |  |  |  | 0 | 257 | 8:15 - 9:15 | 1121.5 | 11:45 - 12:45 | 1015.5 | 16:45 - 17:45 | 0
9:15 9:30 | 46 | 148 | 21 | 4 | 223 | 892.5 | 13:30 13:45 | 37 | 148 | 18 | 4 | 212.5 | 863.5 | 17:45 18:00 |  |  |  |  | 0 | 0 | 8:00 - 9:00 | 1162.5 | 11:00 - 12:00 | 1028.5 | 17:00 - 18:00 | 0
9:30 9:45 | 40 | 181 | 21 | 4 | 253 | 927 | 13:45 14:00 | 40 | 152 | 18 | 5 | 220.5 | 844.5 | 18:00 18:15 |  |  |  |  | 0 | 0 | 7:45 - 8:45 | 1171 | 13:00 - 14:00 | 1031 | 17:15 - 18:15 | 0
9:45 10:00 | 40 | 164 | 22 | 8 | 248 | 965 | 14:00 14:15 | 47 | 160 | 20 | 4 | 233.5 | 861.5 | 18:15 18:30 |  |  |  |  | 0 | 0 | 7:30 - 8:30 | 1205.5 | 13:15 - 14:15 | 1036.5 | 17:30 - 18:30 | 0
11:00 11:15 | 41 | 138 | 20 | 7 | 216 |  | 14:15 14:30 | 40 | 171 | 26 | 4 | 253 | 919.5 | 18:30 18:45 |  |  |  |  | 0 | 0 |  |  | 13:30 - 14:30 | 1058.5 | 17:45 - 18:45 | 0
11:15 11:30 | 38 | 149 | 17 | 4 | 212 |  | 14:30 14:45 | 37 | 152 | 22 | 4 | 224.5 | 931.5 | 18:45 19:00 |  |  |  |  | 0 | 0 |  |  | 13:45 - 14:45 | 1091.5 | 18:00 - 19:00 | 0
11:30 11:45 | 59 | 126 | 26 | 5 | 220 |  | 14:45 15:00 | 39 | 162 | 20 | 5 | 234 | 945 | [9 empty] | 14:00 - 15:00 | 1132
MAÑANA |  | VOLUMEN MÁX = |  |  |  | 965 | MEDIO DÍA |  | VOLUMEN MÁX = |  |  |  | 945 | TARDE |  | VOLUMEN MÁX = |  |  |  | 984
|  | HORA MAX VOL |  |  | 9:00 - 10:00 |  |  |  | HORA MAX VOL |  |  | 14:00 - 15:00 |  |  |  | HORA MAX VOL |  |  | 16:00 - 17:00 |  |  |  | HORA MAX VOL
OBSERVACIONES:
11:00 11:15
11:15 11:30
11:30 11:45
11:45 12:00
12:00 12:15
12:15 12:30
12:30 12:45
12:45 13:00
13:00 13:15
13:15 13:30
13:30 13:45
13:45 14:00
14:00 14:15
14:15 14:30
14:30 14:45
14:45 15:00

## G-Totales
SDB
Formato Nº 7: VOLUMEN DE ARRIBOS TOTAL DE LA INTERSECCIÓN
CONTRATO No. : |  |  |  | DE OBRA
DIRECCIÓN : |  |  | CL 72 - CR 38 |  |  |  |  | CRUCE No. : |  |  | 7238 |  |  |  | FECHA : |  |  | 2021-07-26
HORAS | VEHÍCULOS |  |  |  | TOTAL V. Eq. | TOTAL V. Eq/H | HORAS | VEHÍCULOS |  |  |  | TOTAL V. Eq. | TOTAL V. Eq/H | HORAS | VEHÍCULOS |  |  |  | TOTAL V. Eq. | TOTAL V. Eq/H
| M | A | B | C |  |  |  | M | A | B | C |  |  |  | M | A | B | C
7:30 7:45 | 164 | 448 | 67 | 13 | 696.5 |  | 11:45 12:00 | 184 | 482 | 66 | 12 | 736 | 2979.5 | 16:00 16:15 | 188 | 521 | 66 | 14 | 782 |  |  |  | 12:00 - 13:00 | 1745.5
7:45 8:00 | 204 | 519 | 71 | 7 | 780.5 |  | 12:00 12:15 | 174 | 522 | 66 | 8 | 761 | 2956.5 | 16:15 16:30 | 193 | 539 | 63 | 9 | 784 |  |  |  | 12:30 - 13:30 | 1755
8:00 8:15 | 181 | 535 | 81 | 12 | 817.5 |  | 12:15 12:30 | 162 | 503 | 64 | 15 | 749.5 | 2943 | 16:30 16:45 | 159 | 503 | 63 | 15 | 746 |  |  |  | 12:15 - 13:15 | 1763.5
8:15 8:30 | 174 | 531 | 78 | 10 | 799 | 3093.5 | 12:30 12:45 | 156 | 485 | 63 | 15 | 726.5 | 2973 | 16:45 17:00 | 173 | 527 | 67 | 15 | 785 | 3097 | 8:30 - 9:30 | 2015.5 | 12:45 - 13:45 | 1769 | 16:00 - 17:00 | 0
8:30 8:45 | 159 | 513 | 94 | 11 | 808 | 3205 | 12:45 13:00 | 142 | 493 | 64 | 12 | 722 | 2959 | 17:00 17:15 | 0 | 0 | 0 | 0 | 0 | 2315 | 9:00 - 10:00 | 2044.5 | 11:30 - 12:30 | 1803.5 | 16:15 - 17:15 | 0
8:45 9:00 | 179 | 546 | 75 | 11 | 813 | 3237.5 | 13:00 13:15 | 141 | 482 | 52 | 14 | 691.5 | 2889.5 | 17:15 17:30 | 0 | 0 | 0 | 0 | 0 | 1531 | 8:45 - 9:45 | 2047 | 11:15 - 12:15 | 1810.5 | 16:30 - 17:30 | 0
9:00 9:15 | 170 | 581 | 70 | 14 | 841 | 3261 | 13:15 13:30 | 144 | 468 | 57 | 8 | 674 | 2814 | 17:30 17:45 | 0 | 0 | 0 | 0 | 0 | 785 | 8:15 - 9:15 | 2067.5 | 11:45 - 12:45 | 1832 | 16:45 - 17:45 | 0
9:15 9:30 | 177 | 538 | 75 | 12 | 806.5 | 3268.5 | 13:30 13:45 | 177 | 523 | 66 | 6 | 758.5 | 2846 | 17:45 18:00 | 0 | 0 | 0 | 0 | 0 | 0 | 8:00 - 9:00 | 2079.5 | 11:00 - 12:00 | 1838.5 | 17:00 - 18:00 | 0
9:30 9:45 | 150 | 560 | 74 | 7 | 800.5 | 3261 | 13:45 14:00 | 156 | 516 | 61 | 7 | 733.5 | 2857.5 | 18:00 18:15 | 0 | 0 | 0 | 0 | 0 | 0 | 7:45 - 8:45 | 2112.5 | 13:15 - 14:15 | 1862.5 | 17:15 - 18:15 | 0
9:45 10:00 | 165 | 559 | 73 | 14 | 822.5 | 3270.5 | 14:00 14:15 | 164 | 528 | 64 | 10 | 763 | 2929 | 18:15 18:30 | 0 | 0 | 0 | 0 | 0 | 0 | 7:30 - 8:30 | 2147.5 | 13:00 - 14:00 | 1876.5 | 17:30 - 18:30 | 0
11:00 11:15 | 146 | 532 | 72 | 14 | 784 |  | 14:15 14:30 | 179 | 553 | 75 | 11 | 820 | 3075 | 18:30 18:45 | 0 | 0 | 0 | 0 | 0 | 0 |  |  | 13:30 - 14:30 | 1888.5 | 17:45 - 18:45 | 0
11:15 11:30 | 157 | 526 | 68 | 9 | 763 |  | 14:30 14:45 | 169 | 518 | 66 | 11 | 762 | 3078.5 | 18:45 19:00 | 0 | 0 | 0 | 0 | 0 | 0 |  |  | 13:45 - 14:45 | 1896 | 18:00 - 19:00 | 0
11:30 11:45 | 165 | 439 | 70 | 14 | 696.5 |  | 14:45 15:00 | 174 | 531 | 67 | 10 | 777 | 3122 | [9 empty] | 14:00 - 15:00 | 1946
MAÑANA |  | VOLUMEN MÁX = |  |  |  | 3270.5 | MEDIO DÍA |  | VOLUMEN MÁX = |  |  |  | 3122 | TARDE |  | VOLUMEN MÁX = |  |  |  | 3097
|  | HORA MAX VOL |  |  | 9:00 - 10:00 |  |  |  | HORA MAX VOL |  |  | 14:00 - 15:00 |  |  |  | HORA MAX VOL |  |  | 16:00 - 17:00 |  |  |  | HORA MAX VOL
OBSERVACIONES:
11:00 11:15
11:15 11:30
11:30 11:45
11:45 12:00
12:00 12:15
12:15 12:30
12:30 12:45
12:45 13:00
13:00 13:15
13:15 13:30
13:30 13:45
13:45 14:00
14:00 14:15
14:15 14:30
14:30 14:45
14:45 15:00

## DIRECCIONALIDAD
SDB
Formato Nº 5: Volumen vehicular direccional
CONTRATO No.: |  | DE OBRA
DIRECCIÓN : |  | CL 72 - CR 38 |  |  |  |  | CRUCE No. : | 7238
AFORADOR: |  | GEOVANNIS GONZALEZ |  |  |  |  | FECHA : | 2021-07-26
GRUPO No. | No. CARRILES | PERIODO | MOVIMIENTO | MOTOS | AUTOS | BUS | CAMIÓN | TOTAL EQUIVAL. | % DIRECC.
|  |  |  | M | A | B | C
1 (N-S) | 2 |  | IZQUIERDA | 0 | 0 | 0 | 0 | 0 | 0,00
|  | MAÑANA: | DIRECTOS | 73 | 167 | 50 | 4 | 313.5 | 73.4192
|  | 07:30 - 08:00 | DERECHA | 18 | 100 | 1 | 1 | 113.5 | 26.5808
|  |  | IZQUIERDA | 0 | 0 | 0 | 0 | 0 | 0,00
|  | MEDIO DÍA: | DIRECTOS | 99 | 182 | 32 | 1 | 298 | 74.7804
|  | 11:00 - 11:30 | DERECHA | 20 | 75 | 4 | 3 | 100.5 | 25.2196
|  |  | IZQUIERDA | 0 | 0 | 0 | 0 | 0 | 0,00
|  | TARDE: | DIRECTOS | 66 | 142 | 28 | 0 | 231 | 73.1013
|  | 17:00 - 17:30 | DERECHA | 4 | 76 | 1 | 2 | 85 | 26.8987
2 (S-N) | 2 |  | IZQUIERDA | 0 | 0 | 0 | 0 | 0 | 0,00
|  | MAÑANA: | DIRECTOS | 43 | 210 | 33 | 4 | 307.5 | 89.781
|  | 08:00 - 08:30 | DERECHA | 15 | 23 | 1 | 1 | 35 | 10.219
|  |  | IZQUIERDA | 0 | 0 | 0 | 0 | 0 | 0,00
|  | MEDIO DÍA: | DIRECTOS | 72 | 235 | 37 | 2 | 350 | 91.3838
|  | 11:30 - 12:00 | DERECHA | 11 | 25 | 0 | 1 | 33 | 8.6162
|  |  | IZQUIERDA | 0 | 0 | 0 | 0 | 0 | 0,00
|  | TARDE: | DIRECTOS | 69 | 200 | 33 | 5 | 313 | 89.5565
|  | 17:30 - 18:00 | DERECHA | 11 | 29 | 1 | 0 | 36.5 | 10.4435
3 (OCC-OR) | 2 |  | IZQUIERDA | 0 | 0 | 0 | 0 | 0 | 0,00
|  | MAÑANA: | DIRECTOS | 56 | 223 | 22 | 7 | 312.5 | 96.1538
|  | 08:30 - 09:00 | DERECHA | 2 | 9 | 0 | 1 | 12.5 | 3.8462
|  |  | IZQUIERDA | 0 | 0 | 0 | 0 | 0 | 0,00
|  | MEDIO DÍA: | DIRECTOS | 62 | 207 | 19 | 5 | 288.5 | 95.8472
|  | 12:00 - 12:30 | DERECHA | 3 | 11 | 0 | 0 | 12.5 | 4.1528
|  |  | IZQUIERDA | 0 | 0 | 0 | 0 | 0 | 0,00
|  | TARDE: | DIRECTOS | 59 | 238 | 23 | 12 | 343.5 | 96.2185
|  | 18:00 - 18:30 | DERECHA | 7 | 10 | 0 | 0 | 13.5 | 3.7815
4 (OR-OCC) | 1 |  | IZQUIERDA | 0 | 0 | 0 | 0 | 0 | 0,00
|  | MAÑANA: | DIRECTOS | 91 | 281 | 36 | 17 | 441 | 86.8966
|  | 09:00 - 09:30 | DERECHA | 23 | 39 | 8 | 0 | 66.5 | 13.1034
|  |  | IZQUIERDA | 0 | 0 | 0 | 0 | 0 | 0,00
|  | MEDIO DÍA: | DIRECTOS | 66 | 267 | 33 | 9 | 388.5 | 84.7328
|  | 12:30 - 13:00 | DERECHA | 10 | 47 | 9 | 0 | 70 | 15.2672
|  |  | IZQUIERDA | 0 | 0 | 0 | 0 | 0 | 0,00
|  | TARDE: | DIRECTOS | 110 | 293 | 35 | 10 | 443 | 87.2906
|  | 18:30 - 19:00 | DERECHA | 4 | 42 | 9 | 1 | 64.5 | 12.7094
OBSERVACIONES:

## DIAGRAMA DE VOL
CONTRATO DE CONCESION DE AMOBLAMIENTO URBANO
SISTEMA DE SEMAFIRIZACION
VOLUMENES VEHICULARES DE INTERSECCION SEMAFORIZADA
CIUDAD |  | BARRANQUILLA | [8 empty] | INTERSECCIÓN |  |  | CL 72 - CR 38 | [6 empty] | Nº EXTERNO |  |  | 7238 | [7 empty] | FECHA |  | 2021-07-26
|  |  | MAÑANA | [14 empty] | MEDIO DIA | [13 empty] | TARDE
TIEMPO | 7:45 | 8:00 | 8:15 | 8:30 | 8:45 | 9:00 | 9:15 | 9:30 | 9:45 | 10:00 |  | 11:15 | 11:30 | 11:45 | 12:00 | 12:15 | 12:30 | 12:45 | 13:00 | 13:15 | 13:30 | 13:45 | 14:00 | 14:15 | 14:30 | 14:45 | 15:00 | 16:15 | 16:30 | 16:45 | 17:00 | 17:15 | 17:30 | 17:45 | 18:00 | 18:15 | 18:30 | 18:45 | 19:00 | 7:45 | 8:00 | 8:15 | 8:30 | 8:45 | 9:00 | 9:15 | 9:30 | 9:45 | 10:00 | 11:15 | 11:30 | 11:45 | 12:00 | 12:15 | 12:30 | 12:45 | 13:00 | 13:15 | 13:30 | 13:45 | 14:00 | 14:15 | 14:30 | 14:45 | 15:00 | 16:15 | 16:30 | 16:45 | 17:00 | 17:15 | 17:30 | 17:45 | 18:00 | 18:15 | 18:30 | 18:45 | 19:00
[19 empty] | GRUPO |  | 1 | [21 empty] | 656.5 | 725.5 | 753 | 758 | 785.5 | 755 | 738 |  |  |  | 752.5 | 791 | 787 | 804 | 801 | 766 | 736.5 | 733 | 715.5 | 717 | 750.5 | 776.5 | 798 |  |  |  | 732 | 529.5 | 316 | 173 | 0 | 0 | 0 | 0 | 0
VOL-15MIN | 127.5 | 162.5 | 183 | 183.5 | 196.5 | 190 | 188 | 211 | 166 | 173 |  | 182 | 212.5 | 164.5 | 193.5 | 220.5 | 208.5 | 181.5 | 190.5 | 185.5 | 179 | 178 | 173 | 187 | 212.5 | 204 | 194.5 | 202.5 | 213.5 | 143 | 173 | 0 | 0 | 0 | 0 | 0 | 0 | 0 | 0
VOL-HORA |  |  |  | 656.5 | 725.5 | 753 | 758 | 785.5 | 755 | 738 |  |  |  |  | 752.5 | 791 | 787 | 804 | 801 | 766 | 736.5 | 733 | 715.5 | 717 | 750.5 | 776.5 | 798 |  |  |  | 732 | 529.5 | 316 | 173 | 0 | 0 | 0 | 0 | 0
MOV DIRC |  | IZQ | 0% |  | DIR | 73.42% |  | DER | 26.58% |  |  |  |  | IZQ | 0% |  |  |  | DIR | 74.78% |  |  |  | DER | 25.22% |  |  |  | IZQ | 0% |  |  |  | DIR | 73.1% |  |  | DER | 26.9%
[19 empty] | GRUPO |  | 2
VOL-15MIN | 227 | 252 | 242 | 209.5 | 220 | 216.5 | 207 | 193.5 | 183 | 209.5 |  | 215 | 177.5 | 136.5 | 163 | 170.5 | 174.5 | 131.5 | 141 | 140 | 147 | 216 | 186.5 | 193.5 | 177 | 186.5 | 194.5 | 184 | 172 | 173 | 177.5 | 0 | 0 | 0 | 0 | 0 | 0 | 0 | 0 |  |  |  | 930.5 | 923.5 | 888 | 853 | 837 | 800 | 793 |  |  |  | 692 | 647.5 | 644.5 | 639.5 | 617.5 | 587 | 559.5 | 644 | 689.5 | 743 | 773 | 743.5 | 751.5 |  |  |  | 706.5 | 522.5 | 350.5 | 177.5 | 0 | 0 | 0 | 0 | 0
VOL-HORA |  |  |  | 930.5 | 923.5 | 888 | 853 | 837 | 800 | 793 |  |  |  |  | 692 | 647.5 | 644.5 | 639.5 | 617.5 | 587 | 559.5 | 644 | 689.5 | 743 | 773 | 743.5 | 751.5 |  |  |  | 706.5 | 522.5 | 350.5 | 177.5 | 0 | 0 | 0 | 0 | 0 |  |  |  | 902.5 | 918 | 912 | 929.5 | 892.5 | 927 | 965 |  |  |  | 881 | 891 | 907.5 | 938 | 944.5 | 935 | 901.5 | 863.5 | 844.5 | 861.5 | 919.5 | 931.5 | 945 |  |  |  | 984 | 745.5 | 507.5 | 257 | 0 | 0 | 0 | 0 | 0
MOV DIRC |  | IZQ | 0% |  | DIR | 89.78% |  | DER | 10.22% |  |  |  |  | IZQ | 0% |  |  |  | DIR | 91.38% |  |  |  | DER | 8.616% |  |  |  | IZQ | 0% |  |  |  | DIR | 89.56% |  |  | DER | 10.44% |  |  |  | 604 | 638 | 684.5 | 720.5 | 753.5 | 779 | 774.5 |  |  |  | 654 | 627 | 604 | 591.5 | 596 | 601.5 | 616.5 | 605.5 | 608 | 607.5 | 632 | 627 | 627.5 |  |  |  | 674.5 | 517.5 | 357 | 177.5 | 0 | 0 | 0 | 0 | 0
[19 empty] | GRUPO |  | 3 | [21 empty] | 3093.5 | 3205 | 3237.5 | 3261 | 3268.5 | 3261 | 3270.5 |  |  |  | 2979.5 | 2956.5 | 2943 | 2973 | 2959 | 2889.5 | 2814 | 2846 | 2857.5 | 2929 | 3075 | 3078.5 | 3122 |  |  |  | 3097 | 2315 | 1531 | 785 | 0 | 0 | 0 | 0 | 0
VOL-15MIN | 139 | 150 | 169 | 146 | 173 | 196.5 | 205 | 179 | 198.5 | 192 |  | 171 | 161 | 175.5 | 146.5 | 144 | 138 | 163 | 151 | 149.5 | 153 | 152 | 153.5 | 149 | 177.5 | 147 | 154 | 157 | 160.5 | 179.5 | 177.5 | 0 | 0 | 0 | 0 | 0 | 0 | 0 | 0
VOL-HORA |  |  |  | 604 | 638 | 684.5 | 720.5 | 753.5 | 779 | 774.5 |  |  |  |  | 654 | 627 | 604 | 591.5 | 596 | 601.5 | 616.5 | 605.5 | 608 | 607.5 | 632 | 627 | 627.5 |  |  |  | 674.5 | 517.5 | 357 | 177.5 | 0 | 0 | 0 | 0 | 0
MOV DIRC |  | IZQ | 0% |  | DIR | 96.15% |  | DER | 3.846% |  |  |  |  | IZQ | 0% |  |  |  | DIR | 95.85% |  |  |  | DER | 4.153% |  |  |  | IZQ | 0% |  |  |  | DIR | 96.22% |  |  | DER | 3.782%
[19 empty] | GRUPO |  | 4
VOL-15MIN | 203 | 216 | 223.5 | 260 | 218.5 | 210 | 241 | 223 | 253 | 248 |  | 216 | 212 | 220 | 233 | 226 | 228.5 | 250.5 | 239.5 | 216.5 | 195 | 212.5 | 220.5 | 233.5 | 253 | 224.5 | 234 | 238.5 | 238 | 250.5 | 257 | 0 | 0 | 0 | 0 | 0 | 0 | 0 | 0
VOL-HORA |  |  |  | 902.5 | 918 | 912 | 929.5 | 892.5 | 927 | 965 |  |  |  |  | 881 | 891 | 907.5 | 938 | 944.5 | 935 | 901.5 | 863.5 | 844.5 | 861.5 | 919.5 | 931.5 | 945 |  |  |  | 984 | 745.5 | 507.5 | 257 | 0 | 0 | 0 | 0 | 0
MOV DIRC |  | IZQ | 0% |  | DIR | 86.9% |  | DER | 13.1% |  |  |  |  | IZQ | 0% |  |  |  | DIR | 84.73% |  |  |  | DER | 15.27% |  |  |  | IZQ | 0% |  |  |  | DIR | 87.29% |  |  | DER | 12.71%
[19 empty] | GRUPO |  | TOTAL
VOL-15MIN | 696.5 | 780.5 | 817.5 | 799 | 808 | 813 | 841 | 806.5 | 800.5 | 822.5 |  | 784 | 763 | 696.5 | 736 | 761 | 749.5 | 726.5 | 722 | 691.5 | 674 | 758.5 | 733.5 | 763 | 820 | 762 | 777 | 782 | 784 | 746 | 785 | 0 | 0 | 0 | 0 | 0 | 0 | 0 | 0
VOL-HORA |  |  |  | 3093.5 | 3205 | 3237.5 | 3261 | 3268.5 | 3261 | 3270.5 |  |  |  |  | 2979.5 | 2956.5 | 2943 | 2973 | 2959 | 2889.5 | 2814 | 2846 | 2857.5 | 2929 | 3075 | 3078.5 | 3122 |  |  |  | 3097 | 2315 | 1531 | 785 | 0 | 0 | 0 | 0 | 0
s
Constru eñales
S.A.