## G-1
SDB
Formato Nº 4: VOLUMEN DE ARRIBOS
CONTRATO No. : |  |  |  | DE OBRA
DIRECCIÓN : |  |  | CL 69 - CR 44 |  |  |  |  | CRUCE No. : |  |  | 2350 |  |  |  | GRUPO No. : |  |  | 1 (N-S)
AFORADOR : |  |  | JULIO VASQUEZ |  |  |  |  | No. CARRILES : |  |  | 1 |  |  |  | FECHA : |  |  | 2021-08-03
HORAS | VEHÍCULOS |  |  |  | TOTAL V. Eq. | TOTAL V. Eq/H | HORAS | VEHÍCULOS |  |  |  | TOTAL V. Eq. | TOTAL V. Eq/H | HORAS | VEHÍCULOS |  |  |  | TOTAL V. Eq. | TOTAL V. Eq/H
| M | A | B | C |  |  |  | M | A | B | C |  |  |  | M | A | B | C
7:30 7:45 | 28 | 48 | 0 | 1 | 64.5 |  | 11:45 12:00 | 25 | 78 | 0 | 2 | 95.5 | 300 | 16:00 16:15 | 24 | 48 | 0 | 0 | 60
7:45 8:00 | 35 | 51 | 0 | 0 | 68.5 |  | 12:00 12:15 | 31 | 74 | 0 | 3 | 97 | 340.5 | 16:15 16:30 | 31 | 54 | 0 | 1 | 72
8:00 8:15 | 20 | 29 | 0 | 0 | 39 |  | 12:15 12:30 | 29 | 77 | 0 | 0 | 91.5 | 366 | 16:30 16:45 | 40 | 77 | 0 | 0 | 97
8:15 8:30 | 14 | 36 | 0 | 0 | 43 | 215 | 12:30 12:45 | 24 | 75 | 0 | 0 | 87 | 371 | 16:45 17:00 | 34 | 59 | 0 | 1 | 78.5 | 307.5 |  | 241
8:30 8:45 | 19 | 47 | 0 | 1 | 59 | 209.5 | 12:45 13:00 | 21 | 72 | 0 | 0 | 82.5 | 358 | 17:00 17:15 |  |  |  |  | 0 | 247.5 |  | 250
8:45 9:00 | 26 | 38 | 0 | 0 | 51 | 192 | 13:00 13:15 | 20 | 54 | 0 | 0 | 64 | 325 | 17:15 17:30 |  |  |  |  | 0 | 175.5 |  | 262
9:00 9:15 | 24 | 45 | 0 | 0 | 57 | 210 | 13:15 13:30 | 15 | 42 | 0 | 0 | 49.5 | 283 | 17:30 17:45 |  |  |  |  | 0 | 78.5 |  | 270.5
9:15 9:30 | 21 | 46 | 0 | 2 | 61.5 | 228.5 | 13:30 13:45 | 9 | 18 | 0 | 0 | 22.5 | 218.5 | 17:45 18:00 |  |  |  |  | 0 | 0 |  | 289.5
9:30 9:45 | 23 | 50 | 0 | 2 | 66.5 | 236 | 13:45 14:00 | 14 | 26 | 0 | 1 | 35.5 | 171.5 | 18:00 18:15 |  |  |  |  | 0 | 0 |  | 291
9:45 10:00 | 25 | 43 | 0 | 0 | 55.5 | 240.5 | 14:00 14:15 | 24 | 35 | 0 | 0 | 47 | 154.5 | 18:15 18:30 |  |  |  |  | 0 | 0 |  | 294
11:00 11:15 | 19 | 47 | 0 | 0 | 56.5 |  | 14:15 14:30 | 17 | 33 | 0 | 0 | 41.5 | 146.5 | 18:30 18:45 |  |  |  |  | 0 | 0 |  | 299
11:15 11:30 | 23 | 52 | 0 | 1 | 66 |  | 14:30 14:45 | 19 | 37 | 0 | 0 | 46.5 | 170.5 | 18:45 19:00 |  |  |  |  | 0 | 0 |  | 299.5
11:30 11:45 | 27 | 66 | 0 | 1 | 82 |  | 14:45 15:00 | 17 | 34 | 0 | 0 | 42.5 | 177.5
MAÑANA |  | VOLUMEN MÁX = |  |  |  | 240.5 | MEDIO DÍA |  | VOLUMEN MÁX = |  |  |  | 371 | TARDE |  | VOLUMEN MÁX = |  |  |  | 307.5
|  | HORA MAX VOL |  |  | 9:00 -10:00 |  |  |  | HORA MAX VOL |  |  | 11:45 - 12:45 |  |  |  | HORA MAX VOL |  |  | 16:00 - 17:00
OBSERVACIONES:
11:00 11:15
11:15 11:30
11:30 11:45
11:45 12:00
12:00 12:15
12:15 12:30
12:30 12:45
12:45 13:00
13:00 13:15
13:15 13:30
13:30 13:45
13:45 14:00
14:00 14:15
14:15 14:30
14:30 14:45
14:45 15:00

## G-2
SDB
Formato Nº 4: VOLUMEN DE ARRIBOS
CONTRATO No. : |  |  |  | DE OBRA
DIRECCIÓN : |  |  | CL 69 - CR 44 |  |  |  |  | CRUCE No. : |  |  | 2350 |  |  |  | GRUPO No. : |  |  | 2 (S-N)
AFORADOR : |  |  | JHONY NAVARRO |  |  |  |  | No. CARRILES : |  |  | 1 |  |  |  | FECHA : |  |  | 2021-08-03
HORAS | VEHÍCULOS |  |  |  | TOTAL V. Eq. | TOTAL V. Eq/H | HORAS | VEHÍCULOS |  |  |  | TOTAL V. Eq. | TOTAL V. Eq/H | HORAS | VEHÍCULOS |  |  |  | TOTAL V. Eq. | TOTAL V. Eq/H
| M | A | B | C |  |  |  | M | A | B | C |  |  |  | M | A | B | C
7:30 7:45 | 81 | 161 | 0 | 1 | 204 |  | 11:45 12:00 | 33 | 59 | 0 | 4 | 85.5 | 359 | 16:00 16:15 | 29 | 75 | 0 | 1 | 92
7:45 8:00 | 89 | 158 | 0 | 1 | 205 |  | 12:00 12:15 | 30 | 71 | 0 | 1 | 88.5 | 348.5 | 16:15 16:30 | 26 | 63 | 0 | 0 | 76
8:00 8:15 | 80 | 140 | 0 | 0 | 180 |  | 12:15 12:30 | 24 | 76 | 0 | 1 | 90.5 | 343 | 16:30 16:45 | 29 | 62 | 0 | 1 | 79
8:15 8:30 | 56 | 100 | 0 | 0 | 128 | 717 | 12:30 12:45 | 20 | 70 | 0 | 3 | 87.5 | 352 | 16:45 17:00 | 30 | 80 | 0 | 4 | 105 | 352 |  | 212.5
8:30 8:45 | 40 | 82 | 0 | 1 | 104.5 | 617.5 | 12:45 13:00 | 22 | 63 | 0 | 2 | 79 | 345.5 | 17:00 17:15 |  |  |  |  | 0 | 260 |  | 226
8:45 9:00 | 32 | 62 | 0 | 5 | 90.5 | 503 | 13:00 13:15 | 20 | 75 | 0 | 1 | 87.5 | 344.5 | 17:15 17:30 |  |  |  |  | 0 | 184 |  | 233.5
9:00 9:15 | 34 | 74 | 0 | 2 | 96 | 419 | 13:15 13:30 | 18 | 75 | 0 | 2 | 89 | 343 | 17:30 17:45 |  |  |  |  | 0 | 105 |  | 234
9:15 9:30 | 41 | 60 | 0 | 3 | 88 | 379 | 13:30 13:45 | 20 | 80 | 0 | 1 | 92.5 | 348 | 17:45 18:00 |  |  |  |  | 0 | 0 |  | 248
9:30 9:45 | 30 | 61 | 0 | 1 | 78.5 | 353 | 13:45 14:00 | 25 | 87 | 0 | 3 | 107 | 376 | 18:00 18:15 |  |  |  |  | 0 | 0 |  | 248
9:45 10:00 | 30 | 65 | 0 | 0 | 80 | 342.5 | 14:00 14:15 | 30 | 86 | 0 | 0 | 101 | 389.5 | 18:15 18:30 |  |  |  |  | 0 | 0 |  | 262
11:00 11:15 | 34 | 70 | 1 | 4 | 99 |  | 14:15 14:30 | 39 | 70 | 0 | 0 | 89.5 | 390 | 18:30 18:45 |  |  |  |  | 0 | 0 |  | 275
11:15 11:30 | 30 | 76 | 0 | 2 | 96 |  | 14:30 14:45 | 35 | 73 | 0 | 1 | 93 | 390.5 | 18:45 19:00 |  |  |  |  | 0 | 0 |  | 276
11:30 11:45 | 32 | 60 | 0 | 1 | 78.5 |  | 14:45 15:00 | 42 | 98 | 0 | 1 | 121.5 | 405
MAÑANA |  | VOLUMEN MÁX = |  |  |  | 717 | MEDIO DÍA |  | VOLUMEN MÁX = |  |  |  | 405 | TARDE |  | VOLUMEN MÁX = |  |  |  | 352
|  | HORA MAX VOL |  |  | 7:30 - 8:30 |  |  |  | HORA MAX VOL |  |  | 14:00 - 15:00 |  |  |  | HORA MAX VOL |  |  | 16:00 - 17:00
OBSERVACIONES:
11:00 11:15
11:15 11:30
11:30 11:45
11:45 12:00
12:00 12:15
12:15 12:30
12:30 12:45
12:45 13:00
13:00 13:15
13:15 13:30
13:30 13:45
13:45 14:00
14:00 14:15
14:15 14:30
14:30 14:45
14:45 15:00

## G-3
SDB
Formato Nº 4: VOLUMEN DE ARRIBOS
CONTRATO No. : |  |  |  | DE OBRA
DIRECCIÓN : |  |  | CL 69 - CR 44 |  |  |  |  | CRUCE No. : |  |  | 2350 |  |  |  | GRUPO No. : |  |  | 3 (OCC-OR)
AFORADOR : |  |  | IVAN FONSECA |  |  |  |  | No. CARRILES : |  |  | 3 |  |  |  | FECHA : |  |  | 2021-08-03
HORAS | VEHÍCULOS |  |  |  | TOTAL V. Eq. | TOTAL V. Eq/H | HORAS | VEHÍCULOS |  |  |  | TOTAL V. Eq. | TOTAL V. Eq/H | HORAS | VEHÍCULOS |  |  |  | TOTAL V. Eq. | TOTAL V. Eq/H
| M | A | B | C |  |  |  | M | A | B | C |  |  |  | M | A | B | C
7:30 7:45 | 74 | 261 | 11 | 1 | 322.5 |  | 11:45 12:00 | 119 | 280 | 19 | 9 | 400 | 1577.5 | 16:00 16:15 | 119 | 275 | 23 | 6 | 395.5 |  |  |  | 11:15 - 12:15 | 803.5
7:45 8:00 | 65 | 275 | 14 | 3 | 343 |  | 12:00 12:15 | 102 | 272 | 21 | 11 | 392.5 | 1581 | 16:15 16:30 | 113 | 286 | 20 | 10 | 407.5 |  |  |  | 13:45 - 14:45 | 804.5
8:00 8:15 | 79 | 287 | 21 | 4 | 378.5 |  | 12:15 12:30 | 98 | 250 | 18 | 10 | 360 | 1545 | 16:30 16:45 | 100 | 254 | 16 | 3 | 343.5 |  |  |  | 11:00 - 12:00 | 810
8:15 8:30 | 91 | 312 | 22 | 3 | 409 | 1453 | 12:30 12:45 | 96 | 256 | 18 | 11 | 367.5 | 1520 | 16:45 17:00 | 107 | 267 | 19 | 4 | 368.5 | 1515 | 8:00 - 9:00 | 917 | 12:30 - 13:30 | 810.5 | 16:00 - 17:00 | 0
8:30 8:45 | 49 | 269 | 22 | 5 | 350 | 1480.5 | 12:45 13:00 | 83 | 241 | 17 | 7 | 334 | 1454 | 17:00 17:15 |  |  |  |  | 0 | 1119.5 | 8:30 - 9:30 | 927.5 | 12:00 - 13:00 | 813 | 16:15 - 17:15 | 0
8:45 9:00 | 70 | 280 | 20 | 7 | 372.5 | 1510 | 13:00 13:15 | 82 | 230 | 15 | 5 | 313.5 | 1375 | 17:15 17:30 |  |  |  |  | 0 | 712 | 7:45 - 8:45 | 941.5 | 12:15 - 13:15 | 813.5 | 16:30 - 17:30 | 0
9:00 9:15 | 78 | 297 | 21 | 4 | 388 | 1519.5 | 13:15 13:30 | 79 | 189 | 12 | 7 | 270 | 1285 | 17:30 17:45 |  |  |  |  | 0 | 368.5 | 7:30 - 8:30 | 942 | 14:00 - 15:00 | 814 | 16:45 - 17:45 | 0
9:15 9:30 | 65 | 285 | 22 | 5 | 374 | 1484.5 | 13:30 13:45 | 45 | 183 | 13 | 6 | 246.5 | 1164 | 17:45 18:00 |  |  |  |  | 0 | 0 | 8:15 - 9:15 | 946 | 11:45 - 12:45 | 816.5 | 17:00 - 18:00 | 0
9:30 9:45 | 84 | 262 | 27 | 7 | 375.5 | 1510 | 13:45 14:00 | 50 | 194 | 16 | 4 | 261 | 1091 | 18:00 18:15 |  |  |  |  | 0 | 0 | 8:45 - 9:45 | 963 | 11:30 - 12:30 | 817.5 | 17:15 - 18:15 | 0
9:45 10:00 | 87 | 255 | 16 | 2 | 335.5 | 1473 | 14:00 14:15 | 72 | 187 | 15 | 4 | 263 | 1040.5 | 18:15 18:30 |  |  |  |  | 0 | 0 | 9:00 - 10:00 | 967 | 13:15 - 14:15 | 826 | 17:30 - 18:30 | 0
11:00 11:15 | 86 | 294 | 21 | 4 | 389 |  | 14:15 14:30 | 78 | 215 | 14 | 3 | 289.5 | 1060 | 18:30 18:45 |  |  |  |  | 0 | 0 |  |  | 13:30 - 14:30 | 830 | 17:45 - 18:45 | 0
11:15 11:30 | 93 | 281 | 23 | 9 | 396 |  | 14:30 14:45 | 71 | 202 | 15 | 5 | 280 | 1093.5 | 18:45 19:00 |  |  |  |  | 0 | 0 |  |  | 12:45 - 13:45 | 839.5 | 18:00 - 19:00 | 0
11:30 11:45 | 105 | 289 | 18 | 6 | 392.5 |  | 14:45 15:00 | 94 | 345 | 21 | 4 | 444 | 1276.5 | [9 empty] | 13:00 - 14:00 | 845.5
MAÑANA |  | VOLUMEN MÁX = |  |  |  | 1519.5 | MEDIO DÍA |  | VOLUMEN MÁX = |  |  |  | 1581 | TARDE |  | VOLUMEN MÁX = |  |  |  | 1515
|  | HORA MAX VOL |  |  | 8:15 - 9:15 |  |  |  | HORA MAX VOL |  |  | 11:15 - 12:15 |  |  |  | HORA MAX VOL |  |  | 16:00 - 17:00 |  |  |  | HORA MAX VOL
OBSERVACIONES:
11:00 11:15
11:15 11:30
11:30 11:45
11:45 12:00
12:00 12:15
12:15 12:30
12:30 12:45
12:45 13:00
13:00 13:15
13:15 13:30
13:30 13:45
13:45 14:00
14:00 14:15
14:15 14:30
14:30 14:45
14:45 15:00

## G-Totales
SDB
Formato Nº 7: VOLUMEN DE ARRIBOS TOTAL DE LA INTERSECCIÓN
CONTRATO No. : |  |  |  | DE OBRA
DIRECCIÓN : |  |  | CL 69 - CR 44 |  |  |  |  | CRUCE No. : |  |  | 2350 |  |  |  | FECHA : |  |  | 2021-08-03
HORAS | VEHÍCULOS |  |  |  | TOTAL V. Eq. | TOTAL V. Eq/H | HORAS | VEHÍCULOS |  |  |  | TOTAL V. Eq. | TOTAL V. Eq/H | HORAS | VEHÍCULOS |  |  |  | TOTAL V. Eq. | TOTAL V. Eq/H
| M | A | B | C |  |  |  | M | A | B | C |  |  |  | M | A | B | C
7:30 7:45 | 183 | 470 | 11 | 3 | 591 |  | 11:45 12:00 | 177 | 417 | 19 | 15 | 581 | 2236.5 | 16:00 16:15 | 172 | 398 | 23 | 7 | 547.5 |  |  |  | 12:00 - 13:00 | 1745.5
7:45 8:00 | 189 | 484 | 14 | 4 | 616.5 |  | 12:00 12:15 | 163 | 417 | 21 | 15 | 578 | 2270 | 16:15 16:30 | 170 | 403 | 20 | 11 | 555.5 |  |  |  | 12:30 - 13:30 | 1755
8:00 8:15 | 179 | 456 | 21 | 4 | 597.5 |  | 12:15 12:30 | 151 | 403 | 18 | 11 | 542 | 2254 | 16:30 16:45 | 169 | 393 | 16 | 4 | 519.5 |  |  |  | 12:15 - 13:15 | 1763.5
8:15 8:30 | 161 | 448 | 22 | 3 | 580 | 2385 | 12:30 12:45 | 140 | 401 | 18 | 14 | 542 | 2243 | 16:45 17:00 | 171 | 406 | 19 | 9 | 552 | 2174.5 | 8:30 - 9:30 | 2015.5 | 12:45 - 13:45 | 1769 | 16:00 - 17:00 | 0
8:30 8:45 | 108 | 398 | 22 | 7 | 513.5 | 2307.5 | 12:45 13:00 | 126 | 376 | 17 | 9 | 495.5 | 2157.5 | 17:00 17:15 | 0 | 0 | 0 | 0 | 0 | 1627 | 9:00 - 10:00 | 2044.5 | 11:30 - 12:30 | 1803.5 | 16:15 - 17:15 | 0
8:45 9:00 | 128 | 380 | 20 | 12 | 514 | 2205 | 13:00 13:15 | 122 | 359 | 15 | 6 | 465 | 2044.5 | 17:15 17:30 | 0 | 0 | 0 | 0 | 0 | 1071.5 | 8:45 - 9:45 | 2047 | 11:15 - 12:15 | 1810.5 | 16:30 - 17:30 | 0
9:00 9:15 | 136 | 416 | 21 | 6 | 541 | 2148.5 | 13:15 13:30 | 112 | 306 | 12 | 9 | 408.5 | 1911 | 17:30 17:45 | 0 | 0 | 0 | 0 | 0 | 552 | 8:15 - 9:15 | 2067.5 | 11:45 - 12:45 | 1832 | 16:45 - 17:45 | 0
9:15 9:30 | 127 | 391 | 22 | 10 | 523.5 | 2092 | 13:30 13:45 | 74 | 281 | 13 | 7 | 361.5 | 1730.5 | 17:45 18:00 | 0 | 0 | 0 | 0 | 0 | 0 | 8:00 - 9:00 | 2079.5 | 11:00 - 12:00 | 1838.5 | 17:00 - 18:00 | 0
9:30 9:45 | 137 | 373 | 27 | 10 | 520.5 | 2099 | 13:45 14:00 | 89 | 307 | 16 | 8 | 403.5 | 1638.5 | 18:00 18:15 | 0 | 0 | 0 | 0 | 0 | 0 | 7:45 - 8:45 | 2112.5 | 13:15 - 14:15 | 1862.5 | 17:15 - 18:15 | 0
9:45 10:00 | 142 | 363 | 16 | 2 | 471 | 2056 | 14:00 14:15 | 126 | 308 | 15 | 4 | 411 | 1584.5 | 18:15 18:30 | 0 | 0 | 0 | 0 | 0 | 0 | 7:30 - 8:30 | 2147.5 | 13:00 - 14:00 | 1876.5 | 17:30 - 18:30 | 0
11:00 11:15 | 139 | 411 | 22 | 8 | 544.5 |  | 14:15 14:30 | 134 | 318 | 14 | 3 | 420.5 | 1596.5 | 18:30 18:45 | 0 | 0 | 0 | 0 | 0 | 0 |  |  | 13:30 - 14:30 | 1888.5 | 17:45 - 18:45 | 0
11:15 11:30 | 146 | 409 | 23 | 12 | 558 |  | 14:30 14:45 | 125 | 312 | 15 | 6 | 419.5 | 1654.5 | 18:45 19:00 | 0 | 0 | 0 | 0 | 0 | 0 |  |  | 13:45 - 14:45 | 1896 | 18:00 - 19:00 | 0
11:30 11:45 | 164 | 415 | 18 | 8 | 553 |  | 14:45 15:00 | 153 | 477 | 21 | 5 | 608 | 1859 | [9 empty] | 14:00 - 15:00 | 1946
MAÑANA |  | VOLUMEN MÁX = |  |  |  | 2385 | MEDIO DÍA |  | VOLUMEN MÁX = |  |  |  | 2270 | TARDE |  | VOLUMEN MÁX = |  |  |  | 2174.5
|  | HORA MAX VOL |  |  | 7:30 - 8:30 |  |  |  | HORA MAX VOL |  |  | 11:15 - 12:15 |  |  |  | HORA MAX VOL |  |  | 16:00 - 17:00 |  |  |  | HORA MAX VOL
OBSERVACIONES:
11:00 11:15
11:15 11:30
11:30 11:45
11:45 12:00
12:00 12:15
12:15 12:30
12:30 12:45
12:45 13:00
13:00 13:15
13:15 13:30
13:30 13:45
13:45 14:00
14:00 14:15
14:15 14:30
14:30 14:45
14:45 15:00

## DIRECCIONALIDAD
SDB
Formato Nº 5: Volumen vehicular direccional
CONTRATO No.: |  | DE OBRA
DIRECCIÓN : |  | CL 69 - CR 44 |  |  |  |  | CRUCE No. : | 2350
AFORADOR: |  | GEOVANNIS GONZALEZ |  |  |  |  | FECHA : | 2021-08-03
GRUPO No. | No. CARRILES | PERIODO | MOVIMIENTO | MOTOS | AUTOS | BUS | CAMIÓN | TOTAL EQUIVAL. | % DIRECC.
|  |  |  | M | A | B | C
1 (N-S) | 1 |  | IZQUIERDA | 0 | 0 | 0 | 0 | 0 | 0,00
|  | MAÑANA: | DIRECTOS | 48 | 93 | 0 | 2 | 122 | 100
|  | 07:30 - 08:00 | DERECHA | 0 | 0 | 0 | 0 | 0 | 0,00
|  |  | IZQUIERDA | 0 | 0 | 0 | 0 | 0 | 0,00
|  | MEDIO DÍA: | DIRECTOS | 53 | 152 | 0 | 0 | 178.5 | 100
|  | 11:00 - 11:30 | DERECHA | 0 | 0 | 0 | 0 | 0 | 0,00
|  |  | IZQUIERDA | 0 | 0 | 0 | 0 | 0 | 0,00
|  | TARDE: | DIRECTOS | 74 | 136 | 0 | 1 | 175.5 | 100
|  | 17:00 - 17:30 | DERECHA | 0 | 0 | 0 | 0 | 0 | 0,00
2 (S-N) | 1 |  | IZQUIERDA | 0 | 0 | 0 | 0 | 0 | 0,00
|  | MAÑANA: | DIRECTOS | 59 | 92 | 0 | 3 | 129 | 71.4681
|  | 08:00 - 08:30 | DERECHA | 4 | 47 | 0 | 1 | 51.5 | 28.5319
|  |  | IZQUIERDA | 0 | 0 | 0 | 0 | 0 | 0,00
|  | MEDIO DÍA: | DIRECTOS | 69 | 111 | 0 | 2 | 150.5 | 70.1632
|  | 11:30 - 12:00 | DERECHA | 8 | 60 | 0 | 0 | 64 | 29.8368
|  |  | IZQUIERDA | 0 | 0 | 0 | 0 | 0 | 0,00
|  | TARDE: | DIRECTOS | 49 | 87 | 0 | 1 | 114 | 60.9626
|  | 17:30 - 18:00 | DERECHA | 10 | 58 | 0 | 4 | 73 | 39.0374
3 (OCC-OR) | 3 |  | IZQUIERDA | 12 | 15 | 0 | 2 | 26 | 3.497
|  | MAÑANA: | DIRECTOS | 119 | 538 | 30 | 10 | 682.5 | 91.7956
|  | 08:30 - 09:00 | DERECHA | 14 | 28 | 0 | 0 | 35 | 4.7075
|  |  | IZQUIERDA | 17 | 70 | 0 | 0 | 78.5 | 10.8425
|  | MEDIO DÍA: | DIRECTOS | 130 | 444 | 36 | 9 | 603.5 | 83.3564
|  | 12:00 - 12:30 | DERECHA | 18 | 33 | 0 | 0 | 42 | 5.8011
|  |  | IZQUIERDA | 23 | 35 | 0 | 0 | 46.5 | 6.5309
|  | TARDE: | DIRECTOS | 173 | 460 | 35 | 6 | 631.5 | 88.6938
|  | 18:00 - 18:30 | DERECHA | 11 | 26 | 0 | 1 | 34 | 4.7753
4 (OR-OCC) |  |  | IZQUIERDA | 0 | 0 | 0 | 0 | 0 | 0,00
|  | MAÑANA: | DIRECTOS | 0 | 0 | 0 | 0 | 0 | 0,00
|  | 09:00 - 09:30 | DERECHA | 0 | 0 | 0 | 0 | 0 | 0,00
|  |  | IZQUIERDA | 0 | 0 | 0 | 0 | 0 | 0,00
|  | MEDIO DÍA: | DIRECTOS | 0 | 0 | 0 | 0 | 0 | 0,00
|  | 12:30 - 13:00 | DERECHA | 0 | 0 | 0 | 0 | 0 | 0,00
|  |  | IZQUIERDA | 0 | 0 | 0 | 0 | 0 | 0,00
|  | TARDE: | DIRECTOS | 0 | 0 | 0 | 0 | 0 | 0,00
|  | 18:30 - 19:00 | DERECHA | 0 | 0 | 0 | 0 | 0 | 0,00
OBSERVACIONES:

## DIAGRAMA DE VOL
CONTRATO DE CONCESION DE AMOBLAMIENTO URBANO
SISTEMA DE SEMAFIRIZACION
VOLUMENES VEHICULARES DE INTERSECCION SEMAFORIZADA
CIUDAD |  | BARRANQUILLA | [8 empty] | INTERSECCIÓN |  |  | CL 69 - CR 44 | [6 empty] | Nº EXTERNO |  |  | 2350 | [7 empty] | FECHA |  | 2021-08-03
|  |  | MÑANA | [14 empty] | MEDIO DIA | [13 empty] | TARDE
TIEMPO | 7:45 | 8:00 | 8:15 | 8:30 | 8:45 | 9:00 | 9:15 | 9:30 | 9:45 | 10:00 |  | 11:15 | 11:30 | 11:45 | 12:00 | 12:15 | 12:30 | 12:45 | 13:00 | 13:15 | 13:30 | 13:45 | 14:00 | 14:15 | 14:30 | 14:45 | 15:00 | 16:15 | 16:30 | 16:45 | 17:00 | 17:15 | 17:30 | 17:45 | 18:00 | 18:15 | 18:30 | 18:45 | 19:00 | 7:45 | 8:00 | 8:15 | 8:30 | 8:45 | 9:00 | 9:15 | 9:30 | 9:45 | 10:00 | 11:15 | 11:30 | 11:45 | 12:00 | 12:15 | 12:30 | 12:45 | 13:00 | 13:15 | 13:30 | 13:45 | 14:00 | 14:15 | 14:30 | 14:45 | 15:00 | 16:15 | 16:30 | 16:45 | 17:00 | 17:15 | 17:30 | 17:45 | 18:00 | 18:15 | 18:30 | 18:45 | 19:00
[19 empty] | GRUPO |  | 1 | [21 empty] | 215 | 209.5 | 192 | 210 | 228.5 | 236 | 240.5 |  |  |  | 300 | 340.5 | 366 | 371 | 358 | 325 | 283 | 218.5 | 171.5 | 154.5 | 146.5 | 170.5 | 177.5 |  |  |  | 307.5 | 247.5 | 175.5 | 78.5 | 0 | 0 | 0 | 0 | 0
VOL-15MIN | 64.5 | 68.5 | 39 | 43 | 59 | 51 | 57 | 61.5 | 66.5 | 55.5 |  | 56.5 | 66 | 82 | 95.5 | 97 | 91.5 | 87 | 82.5 | 64 | 49.5 | 22.5 | 35.5 | 47 | 41.5 | 46.5 | 42.5 | 60 | 72 | 97 | 78.5 | 0 | 0 | 0 | 0 | 0 | 0 | 0 | 0
VOL-HORA |  |  |  | 215 | 209.5 | 192 | 210 | 228.5 | 236 | 240.5 |  |  |  |  | 300 | 340.5 | 366 | 371 | 358 | 325 | 283 | 218.5 | 171.5 | 154.5 | 146.5 | 170.5 | 177.5 |  |  |  | 307.5 | 247.5 | 175.5 | 78.5 | 0 | 0 | 0 | 0 | 0
MOV DIRC |  | IZQ | 0% |  | DIR | 100% |  | DER | 0% |  |  |  |  | IZQ | 0% |  |  |  | DIR | 100% |  |  |  | DER | 0% |  |  |  | IZQ | 0% |  |  |  | DIR | 100% |  |  | DER | 0%
[19 empty] | GRUPO |  | 2
VOL-15MIN | 204 | 205 | 180 | 128 | 104.5 | 90.5 | 96 | 88 | 78.5 | 80 |  | 99 | 96 | 78.5 | 85.5 | 88.5 | 90.5 | 87.5 | 79 | 87.5 | 89 | 92.5 | 107 | 101 | 89.5 | 93 | 121.5 | 92 | 76 | 79 | 105 | 0 | 0 | 0 | 0 | 0 | 0 | 0 | 0 |  |  |  | 717 | 617.5 | 503 | 419 | 379 | 353 | 342.5 |  |  |  | 359 | 348.5 | 343 | 352 | 345.5 | 344.5 | 343 | 348 | 376 | 389.5 | 390 | 390.5 | 405 |  |  |  | 352 | 260 | 184 | 105 | 0 | 0 | 0 | 0 | 0
VOL-HORA |  |  |  | 717 | 617.5 | 503 | 419 | 379 | 353 | 342.5 |  |  |  |  | 359 | 348.5 | 343 | 352 | 345.5 | 344.5 | 343 | 348 | 376 | 389.5 | 390 | 390.5 | 405 |  |  |  | 352 | 260 | 184 | 105 | 0 | 0 | 0 | 0 | 0 |  |  |  | 0 | 0 | 0 | 0 | 0 | 0 | 0 |  |  |  | 0 | 0 | 0 | 0 | 0 | 0 | 0 | 0 | 0 | 0 | 0 | 0 | 0 |  |  |  | 0 | 0 | 0 | 0 | 0 | 0 | 0 | 0 | 0
MOV DIRC |  | IZQ | 0% |  | DIR | 71.47% |  | DER | 28.53% |  |  |  |  | IZQ | 0% |  |  |  | DIR | 70.16% |  |  |  | DER | 29.84% |  |  |  | IZQ | 0% |  |  |  | DIR | 60.96% |  |  | DER | 39.04% |  |  |  | 1453 | 1480.5 | 1510 | 1519.5 | 1484.5 | 1510 | 1473 |  |  |  | 1577.5 | 1581 | 1545 | 1520 | 1454 | 1375 | 1285 | 1164 | 1091 | 1040.5 | 1060 | 1093.5 | 1276.5 |  |  |  | 1515 | 1119.5 | 712 | 368.5 | 0 | 0 | 0 | 0 | 0
[19 empty] | GRUPO |  | 3 | [21 empty] | 2385 | 2307.5 | 2205 | 2148.5 | 2092 | 2099 | 2056 |  |  |  | 2236.5 | 2270 | 2254 | 2243 | 2157.5 | 2044.5 | 1911 | 1730.5 | 1638.5 | 1584.5 | 1596.5 | 1654.5 | 1859 |  |  |  | 2174.5 | 1627 | 1071.5 | 552 | 0 | 0 | 0 | 0 | 0
VOL-15MIN | 322.5 | 343 | 378.5 | 409 | 350 | 372.5 | 388 | 374 | 375.5 | 335.5 |  | 389 | 396 | 392.5 | 400 | 392.5 | 360 | 367.5 | 334 | 313.5 | 270 | 246.5 | 261 | 263 | 289.5 | 280 | 444 | 395.5 | 407.5 | 343.5 | 368.5 | 0 | 0 | 0 | 0 | 0 | 0 | 0 | 0
VOL-HORA |  |  |  | 1453 | 1480.5 | 1510 | 1519.5 | 1484.5 | 1510 | 1473 |  |  |  |  | 1577.5 | 1581 | 1545 | 1520 | 1454 | 1375 | 1285 | 1164 | 1091 | 1040.5 | 1060 | 1093.5 | 1276.5 |  |  |  | 1515 | 1119.5 | 712 | 368.5 | 0 | 0 | 0 | 0 | 0
MOV DIRC |  | IZQ | 3.497% |  | DIR | 91.8% |  | DER | 4.707% |  |  |  |  | IZQ | 10.84% |  |  |  | DIR | 83.36% |  |  |  | DER | 5.801% |  |  |  | IZQ | 6.531% |  |  |  | DIR | 88.69% |  |  | DER | 4.775%
[19 empty] | GRUPO |  | 4
VOL-15MIN
VOL-HORA
MOV DIRC |  | IZQ | 0% |  | DIR | 0% |  | DER | 0% |  |  |  |  | IZQ | 0% |  |  |  | DIR | 0% |  |  |  | DER | 0% |  |  |  | IZQ | 0% |  |  |  | DIR | 0% |  |  | DER | 0%
[19 empty] | GRUPO |  | TOTAL
VOL-15MIN | 591 | 616.5 | 597.5 | 580 | 513.5 | 514 | 541 | 523.5 | 520.5 | 471 |  | 544.5 | 558 | 553 | 581 | 578 | 542 | 542 | 495.5 | 465 | 408.5 | 361.5 | 403.5 | 411 | 420.5 | 419.5 | 608 | 547.5 | 555.5 | 519.5 | 552 | 0 | 0 | 0 | 0 | 0 | 0 | 0 | 0
VOL-HORA |  |  |  | 2385 | 2307.5 | 2205 | 2148.5 | 2092 | 2099 | 2056 |  |  |  |  | 2236.5 | 2270 | 2254 | 2243 | 2157.5 | 2044.5 | 1911 | 1730.5 | 1638.5 | 1584.5 | 1596.5 | 1654.5 | 1859 |  |  |  | 2174.5 | 1627 | 1071.5 | 552 | 0 | 0 | 0 | 0 | 0
s
Constru eñales
S.A.