## G-1
SDB
Formato Nº 4: VOLUMEN DE ARRIBOS
CONTRATO No. : |  |  |  | DE OBRA
DIRECCIÓN : |  |  | CALLE 72 X CARRERA 47 |  |  |  |  | CRUCE No. : |  |  | 7246 |  |  |  | GRUPO No. : |  |  | 1 (N-S)
AFORADOR : |  |  | IVAN FONSECA |  |  |  |  | No. CARRILES : |  |  | 2 |  |  |  | FECHA : |  |  | 2021-08-05
HORAS | VEHÍCULOS |  |  |  | TOTAL V. Eq. | TOTAL V. Eq/H | HORAS | VEHÍCULOS |  |  |  | TOTAL V. Eq. | TOTAL V. Eq/H | HORAS | VEHÍCULOS |  |  |  | TOTAL V. Eq. | TOTAL V. Eq/H
| M | A | B | C |  |  |  | M | A | B | C |  |  |  | M | A | B | C
7:30 7:45 | 27 | 104 | 15 | 2 | 152.5 |  | 11:45 12:00 | 35 | 123 | 18 | 2 | 181.5 | 802 | 16:00 16:15 | 47 | 129 | 24 | 3 | 208
7:45 8:00 | 17 | 115 | 17 | 1 | 160 |  | 12:00 12:15 | 47 | 128 | 19 | 7 | 207 | 795 | 16:15 16:30 | 33 | 113 | 18 | 1 | 168
8:00 8:15 | 29 | 146 | 25 | 3 | 218 |  | 12:15 12:30 | 43 | 126 | 20 | 3 | 195 | 795 | 16:30 16:45 | 42 | 98 | 19 | 2 | 162
8:15 8:30 | 24 | 117 | 16 | 3 | 168.5 | 699 | 12:30 12:45 | 38 | 142 | 18 | 3 | 204.5 | 788 | 16:45 17:00 | 38 | 109 | 18 | 3 | 171.5 | 709.5 |  | 241
8:30 8:45 | 26 | 110 | 27 | 2 | 182 | 728.5 | 12:45 13:00 | 31 | 127 | 17 | 1 | 179 | 785.5 | 17:00 17:15 |  |  |  |  | 0 | 501.5 |  | 250
8:45 9:00 | 28 | 112 | 24 | 0 | 174 | 742.5 | 13:00 13:15 | 32 | 110 | 15 | 2 | 161 | 739.5 | 17:15 17:30 |  |  |  |  | 0 | 333.5 |  | 262
9:00 9:15 | 33 | 114 | 21 | 0 | 172.5 | 697 | 13:15 13:30 | 30 | 101 | 13 | 1 | 144.5 | 689 | 17:30 17:45 |  |  |  |  | 0 | 171.5 |  | 270.5
9:15 9:30 | 31 | 119 | 26 | 0 | 186.5 | 715 | 13:30 13:45 | 23 | 97 | 15 | 3 | 146 | 630.5 | 17:45 18:00 |  |  |  |  | 0 | 0 |  | 289.5
9:30 9:45 | 33 | 118 | 22 | 5 | 191 | 724 | 13:45 14:00 | 25 | 88 | 17 | 4 | 144.5 | 596 | 18:00 18:15 |  |  |  |  | 0 | 0 |  | 291
9:45 10:00 | 26 | 121 | 22 | 3 | 185.5 | 735.5 | 14:00 14:15 | 31 | 134 | 15 | 2 | 184.5 | 619.5 | 18:15 18:30 |  |  |  |  | 0 | 0 |  | 294
11:00 11:15 | 29 | 154 | 19 | 3 | 214 |  | 14:15 14:30 | 20 | 100 | 17 | 3 | 151.5 | 626.5 | 18:30 18:45 |  |  |  |  | 0 | 0 |  | 299
11:15 11:30 | 27 | 145 | 17 | 1 | 195 |  | 14:30 14:45 | 35 | 121 | 23 | 1 | 187 | 667.5 | 18:45 19:00 |  |  |  |  | 0 | 0 |  | 299.5
11:30 11:45 | 45 | 148 | 18 | 2 | 211.5 |  | 14:45 15:00 | 42 | 116 | 19 | 5 | 187.5 | 710.5
MAÑANA |  | VOLUMEN MÁX = |  |  |  | 742.5 | MEDIO DÍA |  | VOLUMEN MÁX = |  |  |  | 802 | TARDE |  | VOLUMEN MÁX = |  |  |  | 709.5
|  | HORA MAX VOL |  |  | 8:00 - 9:00 |  |  |  | HORA MAX VOL |  |  | 11:00 - 12:00 |  |  |  | HORA MAX VOL |  |  | 16:00 - 17:00
OBSERVACIONES:
11:00 11:15
11:15 11:30
11:30 11:45
11:45 12:00
12:00 12:15
12:15 12:30
12:30 12:45
12:45 13:00
13:00 13:15
13:15 13:30
13:30 13:45
13:45 14:00
14:00 14:15
14:15 14:30
14:30 14:45
14:45 15:00

## G-2
SDB
Formato Nº 4: VOLUMEN DE ARRIBOS
CONTRATO No. : |  |  |  | DE OBRA
DIRECCIÓN : |  |  | CALLE 72 X CARRERA 47 |  |  |  |  | CRUCE No. : |  |  | 7246 |  |  |  | GRUPO No. : |  |  | 2 (S-N)
AFORADOR : |  |  | JULIO VASQUEZ |  |  |  |  | No. CARRILES : |  |  | 2 |  |  |  | FECHA : |  |  | 2021-08-05
HORAS | VEHÍCULOS |  |  |  | TOTAL V. Eq. | TOTAL V. Eq/H | HORAS | VEHÍCULOS |  |  |  | TOTAL V. Eq. | TOTAL V. Eq/H | HORAS | VEHÍCULOS |  |  |  | TOTAL V. Eq. | TOTAL V. Eq/H
| M | A | B | C |  |  |  | M | A | B | C |  |  |  | M | A | B | C
7:30 7:45 | 49 | 148 | 20 | 3 | 220 |  | 11:45 12:00 | 39 | 130 | 21 | 3 | 199 | 877 | 16:00 16:15 | 47 | 155 | 24 | 2 | 231.5
7:45 8:00 | 46 | 142 | 15 | 0 | 195 |  | 12:00 12:15 | 38 | 137 | 18 | 2 | 197 | 839 | 16:15 16:30 | 42 | 147 | 21 | 1 | 212.5
8:00 8:15 | 55 | 154 | 27 | 2 | 240.5 |  | 12:15 12:30 | 41 | 144 | 15 | 1 | 197 | 822 | 16:30 16:45 | 31 | 99 | 17 | 2 | 153.5
8:15 8:30 | 33 | 139 | 32 | 0 | 219.5 | 875 | 12:30 12:45 | 40 | 133 | 22 | 0 | 197 | 790 | 16:45 17:00 | 34 | 143 | 17 | 1 | 196.5 | 794 |  | 212.5
8:30 8:45 | 50 | 139 | 30 | 1 | 226.5 | 881.5 | 12:45 13:00 | 37 | 146 | 24 | 1 | 215 | 806 | 17:00 17:15 |  |  |  |  | 0 | 562.5 |  | 226
8:45 9:00 | 51 | 159 | 26 | 2 | 241.5 | 928 | 13:00 13:15 | 35 | 142 | 20 | 2 | 204.5 | 813.5 | 17:15 17:30 |  |  |  |  | 0 | 350 |  | 233.5
9:00 9:15 | 39 | 140 | 25 | 3 | 217 | 904.5 | 13:15 13:30 | 32 | 135 | 23 | 1 | 199.5 | 816 | 17:30 17:45 |  |  |  |  | 0 | 196.5 |  | 234
9:15 9:30 | 48 | 161 | 26 | 2 | 242 | 927 | 13:30 13:45 | 33 | 121 | 20 | 1 | 180 | 799 | 17:45 18:00 |  |  |  |  | 0 | 0 |  | 248
9:30 9:45 | 50 | 165 | 17 | 2 | 229 | 929.5 | 13:45 14:00 | 39 | 110 | 16 | 1 | 164 | 748 | 18:00 18:15 |  |  |  |  | 0 | 0 |  | 248
9:45 10:00 | 33 | 168 | 14 | 0 | 212.5 | 900.5 | 14:00 14:15 | 43 | 149 | 14 | 2 | 203.5 | 747 | 18:15 18:30 |  |  |  |  | 0 | 0 |  | 262
11:00 11:15 | 47 | 161 | 24 | 1 | 235 |  | 14:15 14:30 | 32 | 127 | 13 | 0 | 169 | 716.5 | 18:30 18:45 |  |  |  |  | 0 | 0 |  | 275
11:15 11:30 | 44 | 154 | 19 | 0 | 214 |  | 14:30 14:45 | 42 | 136 | 16 | 2 | 194 | 730.5 | 18:45 19:00 |  |  |  |  | 0 | 0 |  | 276
11:30 11:45 | 51 | 159 | 21 | 1 | 229 |  | 14:45 15:00 | 37 | 146 | 18 | 1 | 203 | 769.5
MAÑANA |  | VOLUMEN MÁX = |  |  |  | 929.5 | MEDIO DÍA |  | VOLUMEN MÁX = |  |  |  | 877 | TARDE |  | VOLUMEN MÁX = |  |  |  | 794
|  | HORA MAX VOL |  |  | 8:45 - 9:45 |  |  |  | HORA MAX VOL |  |  | 11:00 - 12:00 |  |  |  | HORA MAX VOL |  |  | 16:00 - 17:00
OBSERVACIONES:
11:00 11:15
11:15 11:30
11:30 11:45
11:45 12:00
12:00 12:15
12:15 12:30
12:30 12:45
12:45 13:00
13:00 13:15
13:15 13:30
13:30 13:45
13:45 14:00
14:00 14:15
14:15 14:30
14:30 14:45
14:45 15:00

## G-3
SDB
Formato Nº 4: VOLUMEN DE ARRIBOS
CONTRATO No. : |  |  |  | DE OBRA
DIRECCIÓN : |  |  | CALLE 72 X CARRERA 47 |  |  |  |  | CRUCE No. : |  |  | 7246 |  |  |  | GRUPO No. : |  |  | 3(OCC-OR)
AFORADOR : |  |  | JHONY NAVARRO |  |  |  |  | No. CARRILES : |  |  | 2 |  |  |  | FECHA : |  |  | 2021-08-05
HORAS | VEHÍCULOS |  |  |  | TOTAL V. Eq. | TOTAL V. Eq/H | HORAS | VEHÍCULOS |  |  |  | TOTAL V. Eq. | TOTAL V. Eq/H | HORAS | VEHÍCULOS |  |  |  | TOTAL V. Eq. | TOTAL V. Eq/H
| M | A | B | C |  |  |  | M | A | B | C |  |  |  | M | A | B | C
7:30 7:45 | 31 | 160 | 0 | 1 | 178 |  | 11:45 12:00 | 100 | 224 | 0 | 6 | 289 | 1083.5 | 16:00 16:15 | 81 | 223 | 0 | 6 | 278.5 |  |  |  | 12:45 - 13:45 | 929.5
7:45 8:00 | 38 | 174 | 0 | 3 | 200.5 |  | 12:00 12:15 | 103 | 186 | 1 | 4 | 249.5 | 1073.5 | 16:15 16:30 | 72 | 207 | 1 | 5 | 257.5 |  |  |  | 12:00 - 13:00 | 932.5
8:00 8:15 | 30 | 167 | 1 | 3 | 191.5 |  | 12:15 12:30 | 84 | 208 | 0 | 2 | 255 | 1062 | 16:30 16:45 | 75 | 216 | 0 | 2 | 258.5 |  |  |  | 12:30 - 13:30 | 944.5
8:15 8:30 | 50 | 220 | 0 | 3 | 252.5 | 822.5 | 12:30 12:45 | 86 | 208 | 0 | 5 | 263.5 | 1057 | 16:45 17:00 | 78 | 194 | 0 | 2 | 238 | 1032.5 | 9:00 - 10:00 | 1077.5 | 12:15 - 13:15 | 950 | 16:00 - 17:00 | 0
8:30 8:45 | 58 | 212 | 0 | 3 | 248.5 | 893 | 12:45 13:00 | 80 | 202 | 0 | 5 | 254.5 | 1022.5 | 17:00 17:15 |  |  |  |  | 0 | 754 | 8:45 - 9:45 | 1084 | 11:30 - 12:30 | 986 | 16:15 - 17:15 | 0
8:45 9:00 | 57 | 242 | 0 | 7 | 288 | 980.5 | 13:00 13:15 | 85 | 198 | 0 | 2 | 245.5 | 1018.5 | 17:15 17:30 |  |  |  |  | 0 | 496.5 | 8:30 - 9:30 | 1088 | 11:15 - 12:15 | 1007 | 16:30 - 17:30 | 0
9:00 9:15 | 51 | 235 | 0 | 2 | 265.5 | 1054.5 | 13:15 13:30 | 76 | 186 | 0 | 3 | 231.5 | 995 | 17:30 17:45 |  |  |  |  | 0 | 238 | 8:15 - 9:15 | 1121.5 | 11:45 - 12:45 | 1015.5 | 16:45 - 17:45 | 0
9:15 9:30 | 47 | 198 | 0 | 12 | 251.5 | 1053.5 | 13:30 13:45 | 74 | 171 | 0 | 5 | 220.5 | 952 | 17:45 18:00 |  |  |  |  | 0 | 0 | 8:00 - 9:00 | 1162.5 | 11:00 - 12:00 | 1028.5 | 17:00 - 18:00 | 0
9:30 9:45 | 46 | 208 | 0 | 6 | 246 | 1051 | 13:45 14:00 | 75 | 166 | 0 | 3 | 211 | 908.5 | 18:00 18:15 |  |  |  |  | 0 | 0 | 7:45 - 8:45 | 1171 | 13:00 - 14:00 | 1031 | 17:15 - 18:15 | 0
9:45 10:00 | 53 | 240 | 2 | 3 | 278 | 1041 | 14:00 14:15 | 50 | 166 | 0 | 5 | 203.5 | 866.5 | 18:15 18:30 |  |  |  |  | 0 | 0 | 7:30 - 8:30 | 1205.5 | 13:15 - 14:15 | 1036.5 | 17:30 - 18:30 | 0
11:00 11:15 | 60 | 222 | 0 | 3 | 259.5 |  | 14:15 14:30 | 87 | 202 | 0 | 4 | 255.5 | 890.5 | 18:30 18:45 |  |  |  |  | 0 | 0 |  |  | 13:30 - 14:30 | 1058.5 | 17:45 - 18:45 | 0
11:15 11:30 | 65 | 219 | 0 | 6 | 266.5 |  | 14:30 14:45 | 83 | 187 | 0 | 3 | 236 | 906 | 18:45 19:00 |  |  |  |  | 0 | 0 |  |  | 13:45 - 14:45 | 1091.5 | 18:00 - 19:00 | 0
11:30 11:45 | 74 | 224 | 0 | 3 | 268.5 |  | 14:45 15:00 | 79 | 198 | 0 | 5 | 250 | 945 | [9 empty] | 14:00 - 15:00 | 1132
MAÑANA |  | VOLUMEN MÁX = |  |  |  | 1054.5 | MEDIO DÍA |  | VOLUMEN MÁX = |  |  |  | 1083.5 | TARDE |  | VOLUMEN MÁX = |  |  |  | 1032.5
|  | HORA MAX VOL |  |  | 8:15 - 9:15 |  |  |  | HORA MAX VOL |  |  | 11:00 - 12:00 |  |  |  | HORA MAX VOL |  |  | 16:00 - 17:00 |  |  |  | HORA MAX VOL
OBSERVACIONES:
11:00 11:15
11:15 11:30
11:30 11:45
11:45 12:00
12:00 12:15
12:15 12:30
12:30 12:45
12:45 13:00
13:00 13:15
13:15 13:30
13:30 13:45
13:45 14:00
14:00 14:15
14:15 14:30
14:30 14:45
14:45 15:00

## G-Totales
SDB
Formato Nº 7: VOLUMEN DE ARRIBOS TOTAL DE LA INTERSECCIÓN
CONTRATO No. : |  |  |  | DE OBRA
DIRECCIÓN : |  |  | CALLE 72 X CARRERA 47 |  |  |  |  | CRUCE No. : |  |  | 7246 |  |  |  | FECHA : |  |  | 2021-08-05
HORAS | VEHÍCULOS |  |  |  | TOTAL V. Eq. | TOTAL V. Eq/H | HORAS | VEHÍCULOS |  |  |  | TOTAL V. Eq. | TOTAL V. Eq/H | HORAS | VEHÍCULOS |  |  |  | TOTAL V. Eq. | TOTAL V. Eq/H
| M | A | B | C |  |  |  | M | A | B | C |  |  |  | M | A | B | C
7:30 7:45 | 107 | 412 | 35 | 6 | 550.5 |  | 11:45 12:00 | 174 | 477 | 39 | 11 | 669.5 | 2762.5 | 16:00 16:15 | 175 | 507 | 48 | 11 | 718 |  |  |  | 12:00 - 13:00 | 1745.5
7:45 8:00 | 101 | 431 | 32 | 4 | 555.5 |  | 12:00 12:15 | 188 | 451 | 38 | 13 | 653.5 | 2707.5 | 16:15 16:30 | 147 | 467 | 40 | 7 | 638 |  |  |  | 12:30 - 13:30 | 1755
8:00 8:15 | 114 | 467 | 53 | 8 | 650 |  | 12:15 12:30 | 168 | 478 | 35 | 6 | 647 | 2679 | 16:30 16:45 | 148 | 413 | 36 | 6 | 574 |  |  |  | 12:15 - 13:15 | 1763.5
8:15 8:30 | 107 | 476 | 48 | 6 | 640.5 | 2396.5 | 12:30 12:45 | 164 | 483 | 40 | 8 | 665 | 2635 | 16:45 17:00 | 150 | 446 | 35 | 6 | 606 | 2536 | 8:30 - 9:30 | 2015.5 | 12:45 - 13:45 | 1769 | 16:00 - 17:00 | 0
8:30 8:45 | 134 | 461 | 57 | 6 | 657 | 2503 | 12:45 13:00 | 148 | 475 | 41 | 7 | 648.5 | 2614 | 17:00 17:15 | 0 | 0 | 0 | 0 | 0 | 1818 | 9:00 - 10:00 | 2044.5 | 11:30 - 12:30 | 1803.5 | 16:15 - 17:15 | 0
8:45 9:00 | 136 | 513 | 50 | 9 | 703.5 | 2651 | 13:00 13:15 | 152 | 450 | 35 | 6 | 611 | 2571.5 | 17:15 17:30 | 0 | 0 | 0 | 0 | 0 | 1180 | 8:45 - 9:45 | 2047 | 11:15 - 12:15 | 1810.5 | 16:30 - 17:30 | 0
9:00 9:15 | 123 | 489 | 46 | 5 | 655 | 2656 | 13:15 13:30 | 138 | 422 | 36 | 5 | 575.5 | 2500 | 17:30 17:45 | 0 | 0 | 0 | 0 | 0 | 606 | 8:15 - 9:15 | 2067.5 | 11:45 - 12:45 | 1832 | 16:45 - 17:45 | 0
9:15 9:30 | 126 | 478 | 52 | 14 | 680 | 2695.5 | 13:30 13:45 | 130 | 389 | 35 | 9 | 546.5 | 2381.5 | 17:45 18:00 | 0 | 0 | 0 | 0 | 0 | 0 | 8:00 - 9:00 | 2079.5 | 11:00 - 12:00 | 1838.5 | 17:00 - 18:00 | 0
9:30 9:45 | 129 | 491 | 39 | 13 | 666 | 2704.5 | 13:45 14:00 | 139 | 364 | 33 | 8 | 519.5 | 2252.5 | 18:00 18:15 | 0 | 0 | 0 | 0 | 0 | 0 | 7:45 - 8:45 | 2112.5 | 13:15 - 14:15 | 1862.5 | 17:15 - 18:15 | 0
9:45 10:00 | 112 | 529 | 38 | 6 | 676 | 2677 | 14:00 14:15 | 124 | 449 | 29 | 9 | 591.5 | 2233 | 18:15 18:30 | 0 | 0 | 0 | 0 | 0 | 0 | 7:30 - 8:30 | 2147.5 | 13:00 - 14:00 | 1876.5 | 17:30 - 18:30 | 0
11:00 11:15 | 136 | 537 | 43 | 7 | 708.5 |  | 14:15 14:30 | 139 | 429 | 30 | 7 | 576 | 2233.5 | 18:30 18:45 | 0 | 0 | 0 | 0 | 0 | 0 |  |  | 13:30 - 14:30 | 1888.5 | 17:45 - 18:45 | 0
11:15 11:30 | 136 | 518 | 36 | 7 | 675.5 |  | 14:30 14:45 | 160 | 444 | 39 | 6 | 617 | 2304 | 18:45 19:00 | 0 | 0 | 0 | 0 | 0 | 0 |  |  | 13:45 - 14:45 | 1896 | 18:00 - 19:00 | 0
11:30 11:45 | 170 | 531 | 39 | 6 | 709 |  | 14:45 15:00 | 158 | 460 | 37 | 11 | 640.5 | 2425 | [9 empty] | 14:00 - 15:00 | 1946
MAÑANA |  | VOLUMEN MÁX = |  |  |  | 2704.5 | MEDIO DÍA |  | VOLUMEN MÁX = |  |  |  | 2762.5 | TARDE |  | VOLUMEN MÁX = |  |  |  | 2536
|  | HORA MAX VOL |  |  | 8:45 - 9:45 |  |  |  | HORA MAX VOL |  |  | 11:00 - 12:00 |  |  |  | HORA MAX VOL |  |  | 16:00 - 17:00 |  |  |  | HORA MAX VOL
OBSERVACIONES:
11:00 11:15
11:15 11:30
11:30 11:45
11:45 12:00
12:00 12:15
12:15 12:30
12:30 12:45
12:45 13:00
13:00 13:15
13:15 13:30
13:30 13:45
13:45 14:00
14:00 14:15
14:15 14:30
14:30 14:45
14:45 15:00

## DIRECCIONALIDAD
SDB
Formato Nº 5: Volumen vehicular direccional
CONTRATO No.: |  | DE OBRA
DIRECCIÓN : |  | CALLE 72 X CARRERA 47 |  |  |  |  | CRUCE No. : | 7246
AFORADOR: |  | JULIO VASQUEZ |  |  |  |  | FECHA : | 2021-08-05
GRUPO No. | No. CARRILES | PERIODO | MOVIMIENTO | MOTOS | AUTOS | BUS | CAMIÓN | TOTAL EQUIVAL. | % DIRECC.
|  |  |  | M | A | B | C
1 (N-S) | 2 |  | IZQUIERDA | 0 | 0 | 0 | 0 | 0 | 0,00
|  | MAÑANA: | DIRECTOS | 54 | 222 | 51 | 2 | 2 | 100
|  | 07:30 - 08:00 | DERECHA | 0 | 0 | 0 | 0 | 0 | 0,00
|  |  | IZQUIERDA | 0 | 0 | 0 | 0 | 0 | 0,00
|  | MEDIO DÍA: | DIRECTOS | 80 | 271 | 36 | 4 | 393 | 100
|  | 11:00 - 11:30 | DERECHA | 0 | 0 | 0 | 0 | 0 | 0,00
|  |  | IZQUIERDA | 0 | 0 | 0 | 0 | 0 | 0,00
|  | TARDE: | DIRECTOS | 80 | 207 | 37 | 5 | 333.5 | 100
|  | 17:00 - 17:30 | DERECHA | 0 | 0 | 0 | 0 | 0 | 0,00
2 (S-N) | 2 |  | IZQUIERDA | 0 | 0 | 0 | 0 | 0 | 0,00
|  | MAÑANA: | DIRECTOS | 51 | 229 | 37 | 3 | 336 | 81.9512
|  | 08:00 - 08:30 | DERECHA | 7 | 68 | 0 | 1 | 74 | 18.0488
|  |  | IZQUIERDA | 0 | 0 | 0 | 0 | 0 | 0,00
|  | MEDIO DÍA: | DIRECTOS | 72 | 236 | 34 | 2 | 345 | 86.9018
|  | 11:30 - 12:00 | DERECHA | 7 | 46 | 0 | 1 | 52 | 13.0982
|  |  | IZQUIERDA | 0 | 0 | 0 | 0 | 0 | 0,00
|  | TARDE: | DIRECTOS | 56 | 197 | 34 | 3 | 300.5 | 85.8571
|  | 17:30 - 18:00 | DERECHA | 9 | 45 | 0 | 0 | 49.5 | 14.1429
3 (OCC-OR) | 2 |  | IZQUIERDA | 11 | 38 | 0 | 3 | 51 | 10.7709
|  | MAÑANA: | DIRECTOS | 103 | 302 | 0 | 6 | 368.5 | 77.8247
|  | 08:30 - 09:00 | DERECHA | 7 | 48 | 0 | 1 | 54 | 11.4044
|  |  | IZQUIERDA | 8 | 36 | 0 | 0 | 40 | 8.2305
|  | MEDIO DÍA: | DIRECTOS | 146 | 300 | 0 | 7 | 390.5 | 80.3498
|  | 12:00 - 12:30 | DERECHA | 8 | 49 | 0 | 1 | 55.5 | 11.4198
|  |  | IZQUIERDA | 10 | 51 | 0 | 1 | 58.5 | 12.0247
|  | TARDE: | DIRECTOS | 131 | 286 | 0 | 3 | 359 | 73.7924
|  | 18:00 - 18:30 | DERECHA | 12 | 63 | 0 | 0 | 69 | 14.1829
4 (OR-OCC) |  |  | IZQUIERDA | 0 | 0 | 0 | 0 | 0 | 0,00
|  | MAÑANA: | DIRECTOS | 0 | 0 | 0 | 0 | 0 | 0,00
|  | 09:00 - 09:30 | DERECHA | 0 | 0 | 0 | 0 | 0 | 0,00
|  |  | IZQUIERDA | 0 | 0 | 0 | 0 | 0 | 0,00
|  | MEDIO DÍA: | DIRECTOS | 0 | 0 | 0 | 0 | 0 | 0,00
|  | 12:30 - 13:00 | DERECHA | 0 | 0 | 0 | 0 | 0 | 0,00
|  |  | IZQUIERDA | 0 | 0 | 0 | 0 | 0 | 0,00
|  | TARDE: | DIRECTOS | 0 | 0 | 0 | 0 | 0 | 0,00
|  | 18:30 - 19:00 | DERECHA | 0 | 0 | 0 | 0 | 0 | 0,00
OBSERVACIONES:

## DIAGRAMA DE VOL
CONTRATO DE CONCESION DE AMOBLAMIENTO URBANO
SISTEMA DE SEMAFIRIZACION
VOLUMENES VEHICULARES DE INTERSECCION SEMAFORIZADA
CIUDAD |  | BARRANQUILLA | [8 empty] | INTERSECCIÓN |  |  | CALLE 72 X CARRERA 47 | [6 empty] | Nº EXTERNO |  |  | 7246 | [7 empty] | FECHA |  | 2021-08-05
|  |  | MAÑANA | [14 empty] | MEDIO DIA | [13 empty] | TARDE
TIEMPO | 7:45 | 8:00 | 8:15 | 8:30 | 8:45 | 9:00 | 9:15 | 9:30 | 9:45 | 10:00 |  | 11:15 | 11:30 | 11:45 | 12:00 | 12:15 | 12:30 | 12:45 | 13:00 | 13:15 | 13:30 | 13:45 | 14:00 | 14:15 | 14:30 | 14:45 | 15:00 | 16:15 | 16:30 | 16:45 | 17:00 | 17:15 | 17:30 | 17:45 | 18:00 | 18:15 | 18:30 | 18:45 | 19:00 | 7:45 | 8:00 | 8:15 | 8:30 | 8:45 | 9:00 | 9:15 | 9:30 | 9:45 | 10:00 | 11:15 | 11:30 | 11:45 | 12:00 | 12:15 | 12:30 | 12:45 | 13:00 | 13:15 | 13:30 | 13:45 | 14:00 | 14:15 | 14:30 | 14:45 | 15:00 | 16:15 | 16:30 | 16:45 | 17:00 | 17:15 | 17:30 | 17:45 | 18:00 | 18:15 | 18:30 | 18:45 | 19:00
[19 empty] | GRUPO |  | 1 | [21 empty] | 699 | 728.5 | 742.5 | 697 | 715 | 724 | 735.5 |  |  |  | 802 | 795 | 795 | 788 | 785.5 | 739.5 | 689 | 630.5 | 596 | 619.5 | 626.5 | 667.5 | 710.5 |  |  |  | 709.5 | 501.5 | 333.5 | 171.5 | 0 | 0 | 0 | 0 | 0
VOL-15MIN | 152.5 | 160 | 218 | 168.5 | 182 | 174 | 172.5 | 186.5 | 191 | 185.5 |  | 214 | 195 | 211.5 | 181.5 | 207 | 195 | 204.5 | 179 | 161 | 144.5 | 146 | 144.5 | 184.5 | 151.5 | 187 | 187.5 | 208 | 168 | 162 | 171.5 | 0 | 0 | 0 | 0 | 0 | 0 | 0 | 0
VOL-HORA |  |  |  | 699 | 728.5 | 742.5 | 697 | 715 | 724 | 735.5 |  |  |  |  | 802 | 795 | 795 | 788 | 785.5 | 739.5 | 689 | 630.5 | 596 | 619.5 | 626.5 | 667.5 | 710.5 |  |  |  | 709.5 | 501.5 | 333.5 | 171.5 | 0 | 0 | 0 | 0 | 0
MOV DIRC |  | IZQ | 0% |  | DIR | 100% |  | DER | 0% |  |  |  |  | IZQ | 0% |  |  |  | DIR | 100% |  |  |  | DER | 0% |  |  |  | IZQ | 0% |  |  |  | DIR | 100% |  |  | DER | 0%
VOL MAX | 742.5 | IZQ | 0 |  | DIR | 742.5 |  | DER | 0 |  |  | 802 |  | IZQ | 0 |  |  |  | DIR | 802 |  |  |  | DER | 0 |  |  | 709.5 | IZQ | 0 |  |  |  | DIR | 709.5 |  |  | DER | 0
[19 empty] | GRUPO |  | 2
VOL-15MIN | 220 | 195 | 240.5 | 219.5 | 226.5 | 241.5 | 217 | 242 | 229 | 212.5 |  | 235 | 214 | 229 | 199 | 197 | 197 | 197 | 215 | 204.5 | 199.5 | 180 | 164 | 203.5 | 169 | 194 | 203 | 231.5 | 212.5 | 153.5 | 196.5 | 0 | 0 | 0 | 0 | 0 | 0 | 0 | 0 |  |  |  | 875 | 881.5 | 928 | 904.5 | 927 | 929.5 | 900.5 |  |  |  | 877 | 839 | 822 | 790 | 806 | 813.5 | 816 | 799 | 748 | 747 | 716.5 | 730.5 | 769.5 |  |  |  | 794 | 562.5 | 350 | 196.5 | 0 | 0 | 0 | 0 | 0
VOL-HORA |  |  |  | 875 | 881.5 | 928 | 904.5 | 927 | 929.5 | 900.5 |  |  |  |  | 877 | 839 | 822 | 790 | 806 | 813.5 | 816 | 799 | 748 | 747 | 716.5 | 730.5 | 769.5 |  |  |  | 794 | 562.5 | 350 | 196.5 | 0 | 0 | 0 | 0 | 0 |  |  |  | 822.5 | 893 | 980.5 | 1054.5 | 1053.5 | 1051 | 1041 |  |  |  | 1083.5 | 1073.5 | 1062 | 1057 | 1022.5 | 1018.5 | 995 | 952 | 908.5 | 866.5 | 890.5 | 906 | 945 |  |  |  | 1032.5 | 754 | 496.5 | 238 | 0 | 0 | 0 | 0 | 0
MOV DIRC |  | IZQ | 0% |  | DIR | 81.95% |  | DER | 18.05% |  |  |  |  | IZQ | 0% |  |  |  | DIR | 86.9% |  |  |  | DER | 13.1% |  |  |  | IZQ | 0% |  |  |  | DIR | 85.86% |  |  | DER | 14.14% |  |  |  | 0 | 0 | 0 | 0 | 0 | 0 | 0 |  |  |  | 0 | 0 | 0 | 0 | 0 | 0 | 0 | 0 | 0 | 0 | 0 | 0 | 0 |  |  |  | 0 | 0 | 0 | 0 | 0 | 0 | 0 | 0 | 0
VOL MAX | 929.5 | IZQ | 0 |  | DIR | 761.7366 |  | DER | 167.7634 |  |  | 877 |  | IZQ | 0 |  |  |  | DIR | 762.1285 |  |  |  | DER | 114.8715 |  |  | 794 | IZQ | 0 |  |  |  | DIR | 681.7057 |  |  | DER | 112.2943
[19 empty] | GRUPO |  | 0 | [21 empty] | 2396.5 | 2503 | 2651 | 2656 | 2695.5 | 2704.5 | 2677 |  |  |  | 2762.5 | 2707.5 | 2679 | 2635 | 2614 | 2571.5 | 2500 | 2381.5 | 2252.5 | 2233 | 2233.5 | 2304 | 2425 |  |  |  | 2536 | 1818 | 1180 | 606 | 0 | 0 | 0 | 0 | 0
VOL-15MIN
VOL-HORA |  |  |  | 0 | 0 | 0 | 0 | 0 | 0 | 0 |  |  |  |  | 0 | 0 | 0 | 0 | 0 | 0 | 0 | 0 | 0 | 0 | 0 | 0 | 0 |  |  |  | 0 | 0 | 0 | 0 | 0 | 0 | 0 | 0 | 0
MOV DIRC |  | IZQ | 10.77% |  | DIR | 77.82% |  | DER | 11.4% |  |  |  |  | IZQ | 8.23% |  |  |  | DIR | 80.35% |  |  |  | DER | 11.42% |  |  |  | IZQ | 12.02% |  |  |  | DIR | 73.79% |  |  | DER | 14.18%
VOL MAX | 0 | IZQ | 0 |  | DIR | 0 |  | DER | 0 |  |  | 0 |  | IZQ | 0 |  |  |  | DIR | 0 |  |  |  | DER | 0 |  |  | 0 | IZQ | 0 |  |  |  | DIR | 0 |  |  | DER | 0
[19 empty] | GRUPO |  | 3
VOL-15MIN | 178 | 200.5 | 191.5 | 252.5 | 248.5 | 288 | 265.5 | 251.5 | 246 | 278 |  | 259.5 | 266.5 | 268.5 | 289 | 249.5 | 255 | 263.5 | 254.5 | 245.5 | 231.5 | 220.5 | 211 | 203.5 | 255.5 | 236 | 250 | 278.5 | 257.5 | 258.5 | 238 | 0 | 0 | 0 | 0 | 0 | 0 | 0 | 0
VOL-HORA |  |  |  | 822.5 | 893 | 980.5 | 1054.5 | 1053.5 | 1051 | 1041 |  |  |  |  | 1083.5 | 1073.5 | 1062 | 1057 | 1022.5 | 1018.5 | 995 | 952 | 908.5 | 866.5 | 890.5 | 906 | 945 |  |  |  | 1032.5 | 754 | 496.5 | 238 | 0 | 0 | 0 | 0 | 0
MOV DIRC |  | IZQ | 0% |  | DIR | 0% |  | DER | 0% |  |  |  |  | IZQ | 0% |  |  |  | DIR | 0% |  |  |  | DER | 0% |  |  |  | IZQ | 0% |  |  |  | DIR | 0% |  |  | DER | 0%
[19 empty] | GRUPO |  | TOTAL
VOL-15MIN | 550.5 | 555.5 | 650 | 640.5 | 657 | 703.5 | 655 | 680 | 666 | 676 |  | 708.5 | 675.5 | 709 | 669.5 | 653.5 | 647 | 665 | 648.5 | 611 | 575.5 | 546.5 | 519.5 | 591.5 | 576 | 617 | 640.5 | 718 | 638 | 574 | 606 | 0 | 0 | 0 | 0 | 0 | 0 | 0 | 0
VOL-HORA |  |  |  | 2396.5 | 2503 | 2651 | 2656 | 2695.5 | 2704.5 | 2677 |  |  |  |  | 2762.5 | 2707.5 | 2679 | 2635 | 2614 | 2571.5 | 2500 | 2381.5 | 2252.5 | 2233 | 2233.5 | 2304 | 2425 |  |  |  | 2536 | 1818 | 1180 | 606 | 0 | 0 | 0 | 0 | 0
s
Constru eñales
S.A.