## G-1
SDB
Formato Nº 4: VOLUMEN DE ARRIBOS
CONTRATO No. : |  |  |  | DE OBRA
DIRECCIÓN : |  |  | CL 72 - CR 48 |  |  |  |  | CRUCE No. : |  |  | 7248 |  |  |  | GRUPO No. : |  |  | 1 (N-S)
AFORADOR : |  |  | ADOLFREDO FLOREZ |  |  |  |  | No. CARRILES : |  |  | 2 |  |  |  | FECHA : |  |  | 2021-08-06
HORAS | VEHÍCULOS |  |  |  | TOTAL V. Eq. | TOTAL V. Eq/H | HORAS | VEHÍCULOS |  |  |  | TOTAL V. Eq. | TOTAL V. Eq/H | HORAS | VEHÍCULOS |  |  |  | TOTAL V. Eq. | TOTAL V. Eq/H
| M | A | B | C |  |  |  | M | A | B | C |  |  |  | M | A | B | C
7:30 7:45 | 19 | 113 | 19 | 1 | 163 |  | 11:45 12:00 | 54 | 127 | 19 | 4 | 202 | 762 | 16:00 16:15 | 27 | 106 | 17 | 1 | 156
7:45 8:00 | 18 | 123 | 21 | 3 | 181.5 |  | 12:00 12:15 | 42 | 132 | 18 | 1 | 191.5 | 773.5 | 16:15 16:30 | 45 | 143 | 21 | 2 | 212.5
8:00 8:15 | 26 | 131 | 23 | 0 | 190 |  | 12:15 12:30 | 36 | 154 | 16 | 4 | 214 | 790 | 16:30 16:45 | 31 | 104 | 13 | 3 | 153
8:15 8:30 | 24 | 125 | 20 | 1 | 179.5 | 714 | 12:30 12:45 | 41 | 146 | 19 | 2 | 209.5 | 817 | 16:45 17:00 | 35 | 106 | 25 | 3 | 181 | 702.5 |  | 241
8:30 8:45 | 23 | 143 | 26 | 0 | 206.5 | 757.5 | 12:45 13:00 | 31 | 120 | 14 | 0 | 163.5 | 778.5 | 17:00 17:15 |  |  |  |  | 0 | 546.5 |  | 250
8:45 9:00 | 32 | 110 | 27 | 2 | 185 | 761 | 13:00 13:15 | 30 | 125 | 15 | 2 | 175 | 762 | 17:15 17:30 |  |  |  |  | 0 | 334 |  | 262
9:00 9:15 | 26 | 126 | 27 | 0 | 193 | 764 | 13:15 13:30 | 28 | 123 | 12 | 1 | 163.5 | 711.5 | 17:30 17:45 |  |  |  |  | 0 | 181 |  | 270.5
9:15 9:30 | 36 | 112 | 22 | 1 | 176.5 | 761 | 13:30 13:45 | 24 | 113 | 15 | 2 | 160 | 662 | 17:45 18:00 |  |  |  |  | 0 | 0 |  | 289.5
9:30 9:45 | 33 | 124 | 23 | 1 | 189 | 743.5 | 13:45 14:00 | 31 | 126 | 18 | 1 | 180 | 678.5 | 18:00 18:15 |  |  |  |  | 0 | 0 |  | 291
9:45 10:00 | 28 | 137 | 19 | 3 | 196.5 | 755 | 14:00 14:15 | 42 | 117 | 16 | 2 | 175 | 678.5 | 18:15 18:30 |  |  |  |  | 0 | 0 |  | 294
11:00 11:15 | 31 | 124 | 19 | 1 | 180 |  | 14:15 14:30 | 33 | 120 | 20 | 1 | 179 | 694 | 18:30 18:45 |  |  |  |  | 0 | 0 |  | 299
11:15 11:30 | 36 | 130 | 21 | 3 | 197.5 |  | 14:30 14:45 | 30 | 162 | 17 | 0 | 211 | 745 | 18:45 19:00 |  |  |  |  | 0 | 0 |  | 299.5
11:30 11:45 | 31 | 112 | 25 | 2 | 182.5 |  | 14:45 15:00 | 42 | 154 | 19 | 3 | 220.5 | 785.5
MAÑANA |  | VOLUMEN MÁX = |  |  |  | 764 | MEDIO DÍA |  | VOLUMEN MÁX = |  |  |  | 817 | TARDE |  | VOLUMEN MÁX = |  |  |  | 702.5
|  | HORA MAX VOL |  |  | 8:15 - 9:15 |  |  |  | HORA MAX VOL |  |  | 11:45 - 12:45 |  |  |  | HORA MAX VOL |  |  | 16:00 - 17:00
OBSERVACIONES:
11:00 11:15
11:15 11:30
11:30 11:45
11:45 12:00
12:00 12:15
12:15 12:30
12:30 12:45
12:45 13:00
13:00 13:15
13:15 13:30
13:30 13:45
13:45 14:00
14:00 14:15
14:15 14:30
14:30 14:45
14:45 15:00

## G-2
SDB
Formato Nº 4: VOLUMEN DE ARRIBOS
CONTRATO No. : |  |  |  | DE OBRA
DIRECCIÓN : |  |  | CL 72 - CR 48 |  |  |  |  | CRUCE No. : |  |  | 7248 |  |  |  | GRUPO No. : |  |  | 2 (S-N)
AFORADOR : |  |  | GEOVANNIS GONZALEZ |  |  |  |  | No. CARRILES : |  |  | 2 |  |  |  | FECHA : |  |  | 2021-08-06
HORAS | VEHÍCULOS |  |  |  | TOTAL V. Eq. | TOTAL V. Eq/H | HORAS | VEHÍCULOS |  |  |  | TOTAL V. Eq. | TOTAL V. Eq/H | HORAS | VEHÍCULOS |  |  |  | TOTAL V. Eq. | TOTAL V. Eq/H
| M | A | B | C |  |  |  | M | A | B | C |  |  |  | M | A | B | C
7:30 7:45 | 32 | 101 | 21 | 0 | 159 |  | 11:45 12:00 | 27 | 103 | 14 | 2 | 149.5 | 653 | 16:00 16:15 | 27 | 85 | 17 | 3 | 140
7:45 8:00 | 41 | 112 | 25 | 2 | 187.5 |  | 12:00 12:15 | 29 | 101 | 17 | 1 | 152 | 633.5 | 16:15 16:30 | 43 | 112 | 19 | 3 | 179
8:00 8:15 | 51 | 125 | 24 | 0 | 198.5 |  | 12:15 12:30 | 42 | 103 | 19 | 2 | 167 | 635.5 | 16:30 16:45 | 36 | 107 | 21 | 4 | 177
8:15 8:30 | 34 | 106 | 26 | 1 | 177.5 | 722.5 | 12:30 12:45 | 37 | 110 | 13 | 2 | 159.5 | 628 | 16:45 17:00 | 33 | 123 | 20 | 3 | 187 | 683 |  | 212.5
8:30 8:45 | 26 | 108 | 32 | 5 | 197.5 | 761 | 12:45 13:00 | 30 | 105 | 15 | 1 | 152.5 | 631 | 17:00 17:15 |  |  |  |  | 0 | 543 |  | 226
8:45 9:00 | 34 | 115 | 26 | 2 | 189 | 762.5 | 13:00 13:15 | 31 | 110 | 12 | 2 | 154.5 | 633.5 | 17:15 17:30 |  |  |  |  | 0 | 364 |  | 233.5
9:00 9:15 | 35 | 124 | 22 | 2 | 190.5 | 754.5 | 13:15 13:30 | 33 | 108 | 17 | 1 | 161 | 627.5 | 17:30 17:45 |  |  |  |  | 0 | 187 |  | 234
9:15 9:30 | 26 | 121 | 15 | 3 | 171.5 | 748.5 | 13:30 13:45 | 34 | 102 | 18 | 1 | 157.5 | 625.5 | 17:45 18:00 |  |  |  |  | 0 | 0 |  | 248
9:30 9:45 | 34 | 127 | 23 | 2 | 195 | 746 | 13:45 14:00 | 39 | 110 | 17 | 4 | 173.5 | 646.5 | 18:00 18:15 |  |  |  |  | 0 | 0 |  | 248
9:45 10:00 | 22 | 108 | 18 | 3 | 162.5 | 719.5 | 14:00 14:15 | 55 | 118 | 15 | 3 | 183 | 675 | 18:15 18:30 |  |  |  |  | 0 | 0 |  | 262
11:00 11:15 | 39 | 107 | 20 | 2 | 171.5 |  | 14:15 14:30 | 48 | 133 | 20 | 2 | 202 | 716 | 18:30 18:45 |  |  |  |  | 0 | 0 |  | 275
11:15 11:30 | 30 | 100 | 20 | 4 | 165 |  | 14:30 14:45 | 23 | 110 | 13 | 1 | 150 | 708.5 | 18:45 19:00 |  |  |  |  | 0 | 0 |  | 276
11:30 11:45 | 42 | 103 | 19 | 2 | 167 |  | 14:45 15:00 | 46 | 132 | 19 | 1 | 195.5 | 730.5
MAÑANA |  | VOLUMEN MÁX = |  |  |  | 762.5 | MEDIO DÍA |  | VOLUMEN MÁX = |  |  |  | 730.5 | TARDE |  | VOLUMEN MÁX = |  |  |  | 683
|  | HORA MAX VOL |  |  | 8:00 - 9:00 |  |  |  | HORA MAX VOL |  |  | 14:00 - 15:00 |  |  |  | HORA MAX VOL |  |  | 16:00 - 17:00
OBSERVACIONES:
11:00 11:15
11:15 11:30
11:30 11:45
11:45 12:00
12:00 12:15
12:15 12:30
12:30 12:45
12:45 13:00
13:00 13:15
13:15 13:30
13:30 13:45
13:45 14:00
14:00 14:15
14:15 14:30
14:30 14:45
14:45 15:00

## G-4
SDB
Formato Nº 4: VOLUMEN DE ARRIBOS
CONTRATO No. : |  |  |  | DE OBRA
DIRECCIÓN : |  |  | CL 72 - CR 48 |  |  |  |  | CRUCE No. : |  |  | 7248 |  |  |  | GRUPO No. : |  |  | 4(OR-OCC)
AFORADOR : |  |  | IVAN FONSECA |  |  |  |  | No. CARRILES : |  |  | 2 |  |  |  | FECHA : |  |  | 2021-08-06
HORAS | VEHÍCULOS |  |  |  | TOTAL V. Eq. | TOTAL V. Eq/H | HORAS | VEHÍCULOS |  |  |  | TOTAL V. Eq. | TOTAL V. Eq/H | HORAS | VEHÍCULOS |  |  |  | TOTAL V. Eq. | TOTAL V. Eq/H
| M | A | B | C |  |  |  | M | A | B | C |  |  |  | M | A | B | C
7:30 7:45 | 47 | 115 | 0 | 2 | 143.5 |  | 11:45 12:00 | 17 | 81 | 0 | 1 | 92 | 440 | 16:00 16:15 | 25 | 96 | 0 | 1 | 111 |  |  |  | 12:45 - 13:45 | 929.5
7:45 8:00 | 41 | 123 | 1 | 1 | 148 |  | 12:00 12:15 | 12 | 67 | 0 | 2 | 78 | 373.5 | 16:15 16:30 | 21 | 87 | 0 | 3 | 105 |  |  |  | 12:00 - 13:00 | 932.5
8:00 8:15 | 34 | 131 | 0 | 2 | 153 |  | 12:15 12:30 | 36 | 92 | 0 | 0 | 110 | 387.5 | 16:30 16:45 | 30 | 92 | 0 | 0 | 107 |  |  |  | 12:30 - 13:30 | 944.5
8:15 8:30 | 24 | 108 | 0 | 0 | 120 | 564.5 | 12:30 12:45 | 21 | 94 | 0 | 0 | 104.5 | 384.5 | 16:45 17:00 | 35 | 81 | 0 | 0 | 98.5 | 421.5 | 9:00 - 10:00 | 1077.5 | 12:15 - 13:15 | 950 | 16:00 - 17:00 | 0
8:30 8:45 | 22 | 82 | 0 | 2 | 98 | 519 | 12:45 13:00 | 17 | 86 | 0 | 0 | 94.5 | 387 | 17:00 17:15 |  |  |  |  | 0 | 310.5 | 8:45 - 9:45 | 1084 | 11:30 - 12:30 | 986 | 16:15 - 17:15 | 0
8:45 9:00 | 19 | 90 | 0 | 1 | 102 | 473 | 13:00 13:15 | 15 | 82 | 0 | 0 | 89.5 | 398.5 | 17:15 17:30 |  |  |  |  | 0 | 205.5 | 8:30 - 9:30 | 1088 | 11:15 - 12:15 | 1007 | 16:30 - 17:30 | 0
9:00 9:15 | 20 | 84 | 0 | 2 | 99 | 419 | 13:15 13:30 | 18 | 90 | 0 | 0 | 99 | 387.5 | 17:30 17:45 |  |  |  |  | 0 | 98.5 | 8:15 - 9:15 | 1121.5 | 11:45 - 12:45 | 1015.5 | 16:45 - 17:45 | 0
9:15 9:30 | 19 | 87 | 0 | 1 | 99 | 398 | 13:30 13:45 | 19 | 92 | 0 | 1 | 104 | 387 | 17:45 18:00 |  |  |  |  | 0 | 0 | 8:00 - 9:00 | 1162.5 | 11:00 - 12:00 | 1028.5 | 17:00 - 18:00 | 0
9:30 9:45 | 14 | 90 | 0 | 2 | 102 | 402 | 13:45 14:00 | 16 | 75 | 0 | 1 | 85.5 | 378 | 18:00 18:15 |  |  |  |  | 0 | 0 | 7:45 - 8:45 | 1171 | 13:00 - 14:00 | 1031 | 17:15 - 18:15 | 0
9:45 10:00 | 13 | 86 | 0 | 0 | 92.5 | 392.5 | 14:00 14:15 | 31 | 90 | 0 | 1 | 108 | 396.5 | 18:15 18:30 |  |  |  |  | 0 | 0 | 7:30 - 8:30 | 1205.5 | 13:15 - 14:15 | 1036.5 | 17:30 - 18:30 | 0
11:00 11:15 | 18 | 128 | 0 | 3 | 144.5 |  | 14:15 14:30 | 18 | 107 | 0 | 2 | 121 | 418.5 | 18:30 18:45 |  |  |  |  | 0 | 0 |  |  | 13:30 - 14:30 | 1058.5 | 17:45 - 18:45 | 0
11:15 11:30 | 11 | 88 | 0 | 1 | 96 |  | 14:30 14:45 | 15 | 78 | 0 | 1 | 88 | 402.5 | 18:45 19:00 |  |  |  |  | 0 | 0 |  |  | 13:45 - 14:45 | 1091.5 | 18:00 - 19:00 | 0
11:30 11:45 | 26 | 87 | 0 | 3 | 107.5 |  | 14:45 15:00 | 19 | 81 | 0 | 3 | 98 | 415 | [9 empty] | 14:00 - 15:00 | 1132
MAÑANA |  | VOLUMEN MÁX = |  |  |  | 564.5 | MEDIO DÍA |  | VOLUMEN MÁX = |  |  |  | 440 | TARDE |  | VOLUMEN MÁX = |  |  |  | 421.5
|  | HORA MAX VOL |  |  | 7:30 - 8:30 |  |  |  | HORA MAX VOL |  |  | 11:00 - 12:00 |  |  |  | HORA MAX VOL |  |  | 16:00 - 17:00 |  |  |  | HORA MAX VOL
OBSERVACIONES:
11:00 11:15
11:15 11:30
11:30 11:45
11:45 12:00
12:00 12:15
12:15 12:30
12:30 12:45
12:45 13:00
13:00 13:15
13:15 13:30
13:30 13:45
13:45 14:00
14:00 14:15
14:15 14:30
14:30 14:45
14:45 15:00

## G-Totales
SDB
Formato Nº 7: VOLUMEN DE ARRIBOS TOTAL DE LA INTERSECCIÓN
CONTRATO No. : |  |  |  | DE OBRA
DIRECCIÓN : |  |  | CL 72 - CR 48 |  |  |  |  | CRUCE No. : |  |  | 7248 |  |  |  | FECHA : |  |  | 2021-08-06
HORAS | VEHÍCULOS |  |  |  | TOTAL V. Eq. | TOTAL V. Eq/H | HORAS | VEHÍCULOS |  |  |  | TOTAL V. Eq. | TOTAL V. Eq/H | HORAS | VEHÍCULOS |  |  |  | TOTAL V. Eq. | TOTAL V. Eq/H
| M | A | B | C |  |  |  | M | A | B | C |  |  |  | M | A | B | C
7:30 7:45 | 98 | 329 | 40 | 3 | 465.5 |  | 11:45 12:00 | 98 | 311 | 33 | 7 | 443.5 | 1855 | 16:00 16:15 | 79 | 287 | 34 | 5 | 407 |  |  |  | 12:00 - 13:00 | 1745.5
7:45 8:00 | 100 | 358 | 47 | 6 | 517 |  | 12:00 12:15 | 83 | 300 | 35 | 4 | 421.5 | 1780.5 | 16:15 16:30 | 109 | 342 | 40 | 8 | 496.5 |  |  |  | 12:30 - 13:30 | 1755
8:00 8:15 | 111 | 387 | 47 | 2 | 541.5 |  | 12:15 12:30 | 114 | 349 | 35 | 6 | 491 | 1813 | 16:30 16:45 | 97 | 303 | 34 | 7 | 437 |  |  |  | 12:15 - 13:15 | 1763.5
8:15 8:30 | 82 | 339 | 46 | 2 | 477 | 2001 | 12:30 12:45 | 99 | 350 | 32 | 4 | 473.5 | 1829.5 | 16:45 17:00 | 103 | 310 | 45 | 6 | 466.5 | 1807 | 8:30 - 9:30 | 2015.5 | 12:45 - 13:45 | 1769 | 16:00 - 17:00 | 0
8:30 8:45 | 71 | 333 | 58 | 7 | 502 | 2037.5 | 12:45 13:00 | 78 | 311 | 29 | 1 | 410.5 | 1796.5 | 17:00 17:15 | 0 | 0 | 0 | 0 | 0 | 1400 | 9:00 - 10:00 | 2044.5 | 11:30 - 12:30 | 1803.5 | 16:15 - 17:15 | 0
8:45 9:00 | 85 | 315 | 53 | 5 | 476 | 1996.5 | 13:00 13:15 | 76 | 317 | 27 | 4 | 419 | 1794 | 17:15 17:30 | 0 | 0 | 0 | 0 | 0 | 903.5 | 8:45 - 9:45 | 2047 | 11:15 - 12:15 | 1810.5 | 16:30 - 17:30 | 0
9:00 9:15 | 81 | 334 | 49 | 4 | 482.5 | 1937.5 | 13:15 13:30 | 79 | 321 | 29 | 2 | 423.5 | 1726.5 | 17:30 17:45 | 0 | 0 | 0 | 0 | 0 | 466.5 | 8:15 - 9:15 | 2067.5 | 11:45 - 12:45 | 1832 | 16:45 - 17:45 | 0
9:15 9:30 | 81 | 320 | 37 | 5 | 447 | 1907.5 | 13:30 13:45 | 77 | 307 | 33 | 4 | 421.5 | 1674.5 | 17:45 18:00 | 0 | 0 | 0 | 0 | 0 | 0 | 8:00 - 9:00 | 2079.5 | 11:00 - 12:00 | 1838.5 | 17:00 - 18:00 | 0
9:30 9:45 | 81 | 341 | 46 | 5 | 486 | 1891.5 | 13:45 14:00 | 86 | 311 | 35 | 6 | 439 | 1703 | 18:00 18:15 | 0 | 0 | 0 | 0 | 0 | 0 | 7:45 - 8:45 | 2112.5 | 13:15 - 14:15 | 1862.5 | 17:15 - 18:15 | 0
9:45 10:00 | 63 | 331 | 37 | 6 | 451.5 | 1867 | 14:00 14:15 | 128 | 325 | 31 | 6 | 466 | 1750 | 18:15 18:30 | 0 | 0 | 0 | 0 | 0 | 0 | 7:30 - 8:30 | 2147.5 | 13:00 - 14:00 | 1876.5 | 17:30 - 18:30 | 0
11:00 11:15 | 88 | 359 | 39 | 6 | 496 |  | 14:15 14:30 | 99 | 360 | 40 | 5 | 502 | 1828.5 | 18:30 18:45 | 0 | 0 | 0 | 0 | 0 | 0 |  |  | 13:30 - 14:30 | 1888.5 | 17:45 - 18:45 | 0
11:15 11:30 | 77 | 318 | 41 | 8 | 458.5 |  | 14:30 14:45 | 68 | 350 | 30 | 2 | 449 | 1856 | 18:45 19:00 | 0 | 0 | 0 | 0 | 0 | 0 |  |  | 13:45 - 14:45 | 1896 | 18:00 - 19:00 | 0
11:30 11:45 | 99 | 302 | 44 | 7 | 457 |  | 14:45 15:00 | 107 | 367 | 38 | 7 | 514 | 1931 | [9 empty] | 14:00 - 15:00 | 1946
MAÑANA |  | VOLUMEN MÁX = |  |  |  | 2037.5 | MEDIO DÍA |  | VOLUMEN MÁX = |  |  |  | 1931 | TARDE |  | VOLUMEN MÁX = |  |  |  | 1807
|  | HORA MAX VOL |  |  | 7:45 - 8:45 |  |  |  | HORA MAX VOL |  |  | 14:00 - 15:00 |  |  |  | HORA MAX VOL |  |  | 16:00 - 17:00 |  |  |  | HORA MAX VOL
OBSERVACIONES:
11:00 11:15
11:15 11:30
11:30 11:45
11:45 12:00
12:00 12:15
12:15 12:30
12:30 12:45
12:45 13:00
13:00 13:15
13:15 13:30
13:30 13:45
13:45 14:00
14:00 14:15
14:15 14:30
14:30 14:45
14:45 15:00

## DIRECCIONALIDAD
SDB
Formato Nº 5: Volumen vehicular direccional
CONTRATO No.: |  | DE OBRA
DIRECCIÓN : |  | CL 72 - CR 48 |  |  |  |  | CRUCE No. : | 7248
AFORADOR: |  | ADOLFREDO FLOREZ |  |  |  |  | FECHA : | 2021-08-06
GRUPO No. | No. CARRILES | PERIODO | MOVIMIENTO | MOTOS | AUTOS | BUS | CAMIÓN | TOTAL EQUIVAL. | % DIRECC.
|  |  |  | M | A | B | C
1 (N-S) | 2 |  | IZQUIERDA | 0 | 0 | 0 | 0 | 0 | 0,00
|  | MAÑANA: | DIRECTOS | 63 | 232 | 42 | 3 | 355 | 88.3085
|  | 07:30 - 08:00 | DERECHA | 14 | 35 | 0 | 2 | 47 | 11.6915
|  |  | IZQUIERDA | 0 | 0 | 0 | 0 | 0 | 0,00
|  | MEDIO DÍA: | DIRECTOS | 56 | 265 | 36 | 3 | 372.5 | 86.3268
|  | 11:00 - 11:30 | DERECHA | 16 | 51 | 0 | 0 | 59 | 13.6732
|  |  | IZQUIERDA | 0 | 0 | 0 | 0 | 0 | 0,00
|  | TARDE: | DIRECTOS | 56 | 170 | 38 | 4 | 284 | 86.3222
|  | 17:00 - 17:30 | DERECHA | 10 | 40 | 0 | 0 | 45 | 13.6778
2 (S-N) | 2 |  | IZQUIERDA | 0 | 0 | 0 | 0 | 0 | 0,00
|  | MAÑANA: | DIRECTOS | 60 | 223 | 58 | 7 | 386.5 | 100
|  | 08:00 - 08:30 | DERECHA | 0 | 0 | 0 | 0 | 0 | 0,00
|  |  | IZQUIERDA | 0 | 0 | 0 | 0 | 0 | 0,00
|  | MEDIO DÍA: | DIRECTOS | 69 | 242 | 32 | 2 | 345.5 | 100
|  | 11:30 - 12:00 | DERECHA | 0 | 0 | 0 | 0 | 0 | 0,00
|  |  | IZQUIERDA | 0 | 0 | 0 | 0 | 0 | 0,00
|  | TARDE: | DIRECTOS | 69 | 230 | 41 | 7 | 364 | 100
|  | 17:30 - 18:00 | DERECHA | 0 | 0 | 0 | 0 | 0 | 0,00
3 (OCC-OR) |  |  | IZQUIERDA | 0 | 0 | 0 | 0 | 0 | 0,00
|  | MAÑANA: | DIRECTOS | 0 | 0 | 0 | 0 | 0 | 0,00
|  | 08:30 - 09:00 | DERECHA | 0 | 0 | 0 | 0 | 0 | 0,00
|  |  | IZQUIERDA | 0 | 0 | 0 | 0 | 0 | 0,00
|  | MEDIO DÍA: | DIRECTOS | 0 | 0 | 0 | 0 | 0 | 0,00
|  | 12:00 - 12:30 | DERECHA | 0 | 0 | 0 | 0 | 0 | 0,00
|  |  | IZQUIERDA | 0 | 0 | 0 | 0 | 0 | 0,00
|  | TARDE: | DIRECTOS | 0 | 0 | 0 | 0 | 0 | 0,00
|  | 18:00 - 18:30 | DERECHA | 0 | 0 | 0 | 0 | 0 | 0,00
4 (OR-OCC) | 2 |  | IZQUIERDA | 6 | 32 | 0 | 1 | 37.5 | 18.0288
|  | MAÑANA: | DIRECTOS | 32 | 100 | 0 | 1 | 118.5 | 56.9712
|  | 09:00 - 09:30 | DERECHA | 4 | 50 | 0 | 0 | 52 | 25
|  |  | IZQUIERDA | 2 | 22 | 0 | 1 | 25.5 | 12.3786
|  | MEDIO DÍA: | DIRECTOS | 26 | 109 | 0 | 2 | 127 | 61.6505
|  | 12:30 - 13:00 | DERECHA | 6 | 48 | 0 | 1 | 53.5 | 25.9709
|  |  | IZQUIERDA | 3 | 21 | 0 | 0 | 22.5 | 10.9489
|  | TARDE: | DIRECTOS | 57 | 94 | 0 | 0 | 122.5 | 59.6107
|  | 18:30 - 19:00 | DERECHA | 5 | 58 | 0 | 0 | 60.5 | 29.4404
OBSERVACIONES:

## DIAGRAMA DE VOL
CONTRATO DE CONCESION DE AMOBLAMIENTO URBANO
SISTEMA DE SEMAFIRIZACION
VOLUMENES VEHICULARES DE INTERSECCION SEMAFORIZADA
CIUDAD |  | BARRANQUILLA | [8 empty] | INTERSECCIÓN |  |  | CL 72 - CR 48 | [6 empty] | Nº EXTERNO |  |  | 7248 | [7 empty] | FECHA |  | 2021-08-06
|  |  | MÑANA | [14 empty] | MEDIO DIA | [13 empty] | TARDE
TIEMPO | 7:45 | 8:00 | 8:15 | 8:30 | 8:45 | 9:00 | 9:15 | 9:30 | 9:45 | 10:00 |  | 11:15 | 11:30 | 11:45 | 12:00 | 12:15 | 12:30 | 12:45 | 13:00 | 13:15 | 13:30 | 13:45 | 14:00 | 14:15 | 14:30 | 14:45 | 15:00 | 16:15 | 16:30 | 16:45 | 17:00 | 17:15 | 17:30 | 17:45 | 18:00 | 18:15 | 18:30 | 18:45 | 19:00 | 7:45 | 8:00 | 8:15 | 8:30 | 8:45 | 9:00 | 9:15 | 9:30 | 9:45 | 10:00 | 11:15 | 11:30 | 11:45 | 12:00 | 12:15 | 12:30 | 12:45 | 13:00 | 13:15 | 13:30 | 13:45 | 14:00 | 14:15 | 14:30 | 14:45 | 15:00 | 16:15 | 16:30 | 16:45 | 17:00 | 17:15 | 17:30 | 17:45 | 18:00 | 18:15 | 18:30 | 18:45 | 19:00
[19 empty] | GRUPO |  | 1 | [21 empty] | 714 | 757.5 | 761 | 764 | 761 | 743.5 | 755 |  |  |  | 762 | 773.5 | 790 | 817 | 778.5 | 762 | 711.5 | 662 | 678.5 | 678.5 | 694 | 745 | 785.5 |  |  |  | 702.5 | 546.5 | 334 | 181 | 0 | 0 | 0 | 0 | 0
VOL-15MIN | 163 | 181.5 | 190 | 179.5 | 206.5 | 185 | 193 | 176.5 | 189 | 196.5 |  | 180 | 197.5 | 182.5 | 202 | 191.5 | 214 | 209.5 | 163.5 | 175 | 163.5 | 160 | 180 | 175 | 179 | 211 | 220.5 | 156 | 212.5 | 153 | 181 | 0 | 0 | 0 | 0 | 0 | 0 | 0 | 0
VOL-HORA |  |  |  | 714 | 757.5 | 761 | 764 | 761 | 743.5 | 755 |  |  |  |  | 762 | 773.5 | 790 | 817 | 778.5 | 762 | 711.5 | 662 | 678.5 | 678.5 | 694 | 745 | 785.5 |  |  |  | 702.5 | 546.5 | 334 | 181 | 0 | 0 | 0 | 0 | 0
MOV DIRC |  | IZQ | 0% |  | DIR | 88.31% |  | DER | 11.69% |  |  |  |  | IZQ | 0% |  |  |  | DIR | 86.33% |  |  |  | DER | 13.67% |  |  |  | IZQ | 0% |  |  |  | DIR | 86.32% |  |  | DER | 13.68%
[19 empty] | GRUPO |  | 2
VOL-15MIN | 159 | 187.5 | 198.5 | 177.5 | 197.5 | 189 | 190.5 | 171.5 | 195 | 162.5 |  | 171.5 | 165 | 167 | 149.5 | 152 | 167 | 159.5 | 152.5 | 154.5 | 161 | 157.5 | 173.5 | 183 | 202 | 150 | 195.5 | 140 | 179 | 177 | 187 | 0 | 0 | 0 | 0 | 0 | 0 | 0 | 0 |  |  |  | 722.5 | 761 | 762.5 | 754.5 | 748.5 | 746 | 719.5 |  |  |  | 653 | 633.5 | 635.5 | 628 | 631 | 633.5 | 627.5 | 625.5 | 646.5 | 675 | 716 | 708.5 | 730.5 |  |  |  | 683 | 543 | 364 | 187 | 0 | 0 | 0 | 0 | 0
VOL-HORA |  |  |  | 722.5 | 761 | 762.5 | 754.5 | 748.5 | 746 | 719.5 |  |  |  |  | 653 | 633.5 | 635.5 | 628 | 631 | 633.5 | 627.5 | 625.5 | 646.5 | 675 | 716 | 708.5 | 730.5 |  |  |  | 683 | 543 | 364 | 187 | 0 | 0 | 0 | 0 | 0 |  |  |  | 564.5 | 519 | 473 | 419 | 398 | 402 | 392.5 |  |  |  | 440 | 373.5 | 387.5 | 384.5 | 387 | 398.5 | 387.5 | 387 | 378 | 396.5 | 418.5 | 402.5 | 415 |  |  |  | 421.5 | 310.5 | 205.5 | 98.5 | 0 | 0 | 0 | 0 | 0
MOV DIRC |  | IZQ | 0% |  | DIR | 100% |  | DER | 0% |  |  |  |  | IZQ | 0% |  |  |  | DIR | 100% |  |  |  | DER | 0% |  |  |  | IZQ | 0% |  |  |  | DIR | 100% |  |  | DER | 0% |  |  |  | 0 | 0 | 0 | 0 | 0 | 0 | 0 |  |  |  | 0 | 0 | 0 | 0 | 0 | 0 | 0 | 0 | 0 | 0 | 0 | 0 | 0 |  |  |  | 0 | 0 | 0 | 0 | 0 | 0 | 0 | 0 | 0
[19 empty] | GRUPO |  | 3 | [21 empty] | 2001 | 2037.5 | 1996.5 | 1937.5 | 1907.5 | 1891.5 | 1867 |  |  |  | 1855 | 1780.5 | 1813 | 1829.5 | 1796.5 | 1794 | 1726.5 | 1674.5 | 1703 | 1750 | 1828.5 | 1856 | 1931 |  |  |  | 1807 | 1400 | 903.5 | 466.5 | 0 | 0 | 0 | 0 | 0
VOL-15MIN
VOL-HORA |  |  |  | 0 | 0 | 0 | 0 | 0 | 0 | 0 |  |  |  |  | 0 | 0 | 0 | 0 | 0 | 0 | 0 | 0 | 0 | 0 | 0 | 0 | 0 |  |  |  | 0 | 0 | 0 | 0 | 0 | 0 | 0 | 0 | 0
MOV DIRC |  | IZQ | 0% |  | DIR | 0% |  | DER | 0% |  |  |  |  | IZQ | 0% |  |  |  | DIR | 0% |  |  |  | DER | 0% |  |  |  | IZQ | 0% |  |  |  | DIR | 0% |  |  | DER | 0%
[19 empty] | GRUPO |  | 4
VOL-15MIN | 143.5 | 148 | 153 | 120 | 98 | 102 | 99 | 99 | 102 | 92.5 |  | 144.5 | 96 | 107.5 | 92 | 78 | 110 | 104.5 | 94.5 | 89.5 | 99 | 104 | 85.5 | 108 | 121 | 88 | 98 | 111 | 105 | 107 | 98.5 | 0 | 0 | 0 | 0 | 0 | 0 | 0 | 0
VOL-HORA |  |  |  | 564.5 | 519 | 473 | 419 | 398 | 402 | 392.5 |  |  |  |  | 440 | 373.5 | 387.5 | 384.5 | 387 | 398.5 | 387.5 | 387 | 378 | 396.5 | 418.5 | 402.5 | 415 |  |  |  | 421.5 | 310.5 | 205.5 | 98.5 | 0 | 0 | 0 | 0 | 0
MOV DIRC |  | IZQ | 18.03% |  | DIR | 56.97% |  | DER | 25% |  |  |  |  | IZQ | 12.38% |  |  |  | DIR | 61.65% |  |  |  | DER | 25.97% |  |  |  | IZQ | 10.95% |  |  |  | DIR | 59.61% |  |  | DER | 29.44%
[19 empty] | GRUPO |  | TOTAL
VOL-15MIN | 465.5 | 517 | 541.5 | 477 | 502 | 476 | 482.5 | 447 | 486 | 451.5 |  | 496 | 458.5 | 457 | 443.5 | 421.5 | 491 | 473.5 | 410.5 | 419 | 423.5 | 421.5 | 439 | 466 | 502 | 449 | 514 | 407 | 496.5 | 437 | 466.5 | 0 | 0 | 0 | 0 | 0 | 0 | 0 | 0
VOL-HORA |  |  |  | 2001 | 2037.5 | 1996.5 | 1937.5 | 1907.5 | 1891.5 | 1867 |  |  |  |  | 1855 | 1780.5 | 1813 | 1829.5 | 1796.5 | 1794 | 1726.5 | 1674.5 | 1703 | 1750 | 1828.5 | 1856 | 1931 |  |  |  | 1807 | 1400 | 903.5 | 466.5 | 0 | 0 | 0 | 0 | 0
s
Constru eñales
S.A.