## G-1
SDB
Formato Nº 4: VOLUMEN DE ARRIBOS
CONTRATO No. : |  |  |  | DE OBRA
DIRECCIÓN : |  |  | CALLE 72 X CARRERA 54 |  |  |  |  | CRUCE No. : |  |  | 7254 |  |  |  | GRUPO No. : |  |  | 1 (N-S)
AFORADOR : |  |  | JULIO VASQUEZ |  |  |  |  | No. CARRILES : |  |  | 2 |  |  |  | FECHA : |  |  | 2021-08-13
HORAS | VEHÍCULOS |  |  |  | TOTAL V. Eq. | TOTAL V. Eq/H | HORAS | VEHÍCULOS |  |  |  | TOTAL V. Eq. | TOTAL V. Eq/H | HORAS | VEHÍCULOS |  |  |  | TOTAL V. Eq. | TOTAL V. Eq/H
| M | A | B | C |  |  |  | M | A | B | C |  |  |  | M | A | B | C
7:30 7:45 | 39 | 149 | 27 | 5 | 235 |  | 11:45 12:00 | 45 | 141 | 21 | 2 | 210.5 | 829 | 16:00 16:15 | 35 | 119 | 22 | 2 | 185.5
7:45 8:00 | 31 | 155 | 25 | 3 | 228 |  | 12:00 12:15 | 50 | 161 | 15 | 2 | 221 | 824.5 | 16:15 16:30 | 31 | 124 | 19 | 3 | 185
8:00 8:15 | 32 | 159 | 23 | 4 | 231 |  | 12:15 12:30 | 42 | 137 | 12 | 2 | 187 | 792.5 | 16:30 16:45 | 33 | 109 | 13 | 0 | 151.5
8:15 8:30 | 24 | 134 | 18 | 2 | 187 | 881 | 12:30 12:45 | 29 | 148 | 13 | 2 | 193.5 | 812 | 16:45 17:00 | 27 | 116 | 17 | 2 | 168.5 | 690.5
8:30 8:45 | 25 | 109 | 20 | 0 | 161.5 | 807.5 | 12:45 13:00 | 26 | 151 | 16 | 1 | 198.5 | 800 | 17:00 17:15 |  |  |  |  | 0 | 505
8:45 9:00 | 21 | 89 | 23 | 5 | 158 | 737.5 | 13:00 13:15 | 25 | 148 | 15 | 2 | 195.5 | 774.5 | 17:15 17:30 |  |  |  |  | 0 | 320
9:00 9:15 | 34 | 107 | 18 | 2 | 165 | 671.5 | 13:15 13:30 | 23 | 132 | 12 | 1 | 170 | 757.5 | 17:30 17:45 |  |  |  |  | 0 | 168.5
9:15 9:30 | 32 | 8 | 17 | 1 | 60.5 | 545 | 13:30 13:45 | 18 | 108 | 12 | 1 | 143.5 | 707.5 | 17:45 18:00 |  |  |  |  | 0 | 0
9:30 9:45 | 24 | 115 | 22 | 1 | 173.5 | 557 | 13:45 14:00 | 21 | 111 | 10 | 2 | 146.5 | 655.5 | 18:00 18:15 |  |  |  |  | 0 | 0
9:45 10:00 | 35 | 130 | 17 | 2 | 186.5 | 585.5 | 14:00 14:15 | 25 | 127 | 20 | 3 | 187 | 647 | 18:15 18:30 |  |  |  |  | 0 | 0
11:00 11:15 | 47 | 137 | 30 | 2 | 225.5 |  | 14:15 14:30 | 27 | 121 | 13 | 3 | 168 | 645 | 18:30 18:45 |  |  |  |  | 0 | 0
11:15 11:30 | 43 | 145 | 25 | 1 | 219 |  | 14:30 14:45 | 40 | 150 | 15 | 2 | 205 | 706.5 | 18:45 19:00 |  |  |  |  | 0 | 0
11:30 11:45 | 27 | 130 | 14 | 1 | 174 |  | 14:45 15:00 | 40 | 128 | 15 | 3 | 185.5 | 745.5
MAÑANA |  | VOLUMEN MÁX = |  |  |  | 881 | MEDIO DÍA |  | VOLUMEN MÁX = |  |  |  | 829 | TARDE |  | VOLUMEN MÁX = |  |  |  | 690.5
|  | HORA MAX VOL |  |  | 7:30 - 8:30 |  |  |  | HORA MAX VOL |  |  | 11:00 - 12:00 |  |  |  | HORA MAX VOL |  |  | 16:00 - 17:00
OBSERVACIONES:
11:00 11:15
11:15 11:30
11:30 11:45
11:45 12:00
12:00 12:15
12:15 12:30
12:30 12:45
12:45 13:00
13:00 13:15
13:15 13:30
13:30 13:45
13:45 14:00
14:00 14:15
14:15 14:30
14:30 14:45
14:45 15:00

## G-2
SDB
Formato Nº 4: VOLUMEN DE ARRIBOS
CONTRATO No. : |  |  |  | DE OBRA
DIRECCIÓN : |  |  | CALLE 72 X CARRERA 54 |  |  |  |  | CRUCE No. : |  |  | 7254 |  |  |  | GRUPO No. : |  |  | 2 (S-N)
AFORADOR : |  |  | JHONY NAVARRO |  |  |  |  | No. CARRILES : |  |  | 2 |  |  |  | FECHA : |  |  | 2021-08-13
HORAS | VEHÍCULOS |  |  |  | TOTAL V. Eq. | TOTAL V. Eq/H | HORAS | VEHÍCULOS |  |  |  | TOTAL V. Eq. | TOTAL V. Eq/H | HORAS | VEHÍCULOS |  |  |  | TOTAL V. Eq. | TOTAL V. Eq/H
| M | A | B | C |  |  |  | M | A | B | C |  |  |  | M | A | B | C
7:30 7:45 | 30 | 110 | 24 | 0 | 173 |  | 11:45 12:00 | 52 | 160 | 19 | 4 | 234 | 866.5 | 16:00 16:15 | 41 | 148 | 14 | 3 | 204
7:45 8:00 | 35 | 135 | 21 | 2 | 199.5 |  | 12:00 12:15 | 53 | 150 | 14 | 2 | 209.5 | 851 | 16:15 16:30 | 39 | 161 | 21 | 5 | 235
8:00 8:15 | 40 | 157 | 22 | 4 | 231 |  | 12:15 12:30 | 33 | 152 | 14 | 3 | 204 | 840 | 16:30 16:45 | 35 | 156 | 20 | 3 | 221
8:15 8:30 | 54 | 150 | 23 | 3 | 230.5 | 834 | 12:30 12:45 | 37 | 157 | 20 | 3 | 223 | 870.5 | 16:45 17:00 | 38 | 151 | 22 | 6 | 229 | 889 |  | 212.5
8:30 8:45 | 30 | 152 | 30 | 2 | 232 | 893 | 12:45 13:00 | 33 | 143 | 17 | 2 | 198.5 | 835 | 17:00 17:15 |  |  |  |  | 0 | 685 |  | 226
8:45 9:00 | 26 | 135 | 23 | 5 | 206.5 | 900 | 13:00 13:15 | 32 | 130 | 15 | 2 | 181 | 806.5 | 17:15 17:30 |  |  |  |  | 0 | 450 |  | 233.5
9:00 9:15 | 33 | 148 | 26 | 3 | 224 | 893 | 13:15 13:30 | 28 | 124 | 12 | 1 | 164.5 | 767 | 17:30 17:45 |  |  |  |  | 0 | 229 |  | 234
9:15 9:30 | 40 | 150 | 22 | 3 | 221.5 | 884 | 13:30 13:45 | 20 | 102 | 10 | 3 | 139.5 | 683.5 | 17:45 18:00 |  |  |  |  | 0 | 0 |  | 248
9:30 9:45 | 33 | 159 | 20 | 5 | 228 | 880 | 13:45 14:00 | 16 | 107 | 7 | 6 | 144 | 629 | 18:00 18:15 |  |  |  |  | 0 | 0 |  | 248
9:45 10:00 | 43 | 145 | 20 | 4 | 216.5 | 890 | 14:00 14:15 | 23 | 118 | 18 | 2 | 170.5 | 618.5 | 18:15 18:30 |  |  |  |  | 0 | 0 |  | 262
11:00 11:15 | 31 | 156 | 23 | 3 | 225 |  | 14:15 14:30 | 33 | 155 | 20 | 3 | 219 | 673 | 18:30 18:45 |  |  |  |  | 0 | 0 |  | 275
11:15 11:30 | 27 | 150 | 22 | 3 | 215 |  | 14:30 14:45 | 41 | 155 | 21 | 7 | 235 | 768.5 | 18:45 19:00 |  |  |  |  | 0 | 0 |  | 276
11:30 11:45 | 31 | 136 | 18 | 2 | 192.5 |  | 14:45 15:00 | 39 | 143 | 16 | 3 | 202 | 826.5
MAÑANA |  | VOLUMEN MÁX = |  |  |  | 900 | MEDIO DÍA |  | VOLUMEN MÁX = |  |  |  | 870.5 | TARDE |  | VOLUMEN MÁX = |  |  |  | 889
|  | HORA MAX VOL |  |  | 8:00 - 9:00 |  |  |  | HORA MAX VOL |  |  | 11:45 - 12:45 |  |  |  | HORA MAX VOL |  |  | 16:00 - 17:00
OBSERVACIONES:
11:00 11:15
11:15 11:30
11:30 11:45
11:45 12:00
12:00 12:15
12:15 12:30
12:30 12:45
12:45 13:00
13:00 13:15
13:15 13:30
13:30 13:45
13:45 14:00
14:00 14:15
14:15 14:30
14:30 14:45
14:45 15:00

## G-3
SDB
Formato Nº 4: VOLUMEN DE ARRIBOS
CONTRATO No. : |  |  |  | DE OBRA
DIRECCIÓN : |  |  | CALLE 72 X CARRERA 54 |  |  |  |  | CRUCE No. : |  |  | 7254 |  |  |  | GRUPO No. : |  |  | 3 (OCC-OR)
AFORADOR : |  |  | GEOVANNIS GONZALEZ |  |  |  |  | No. CARRILES : |  |  | 2 |  |  |  | FECHA : |  |  | 2021-08-13
HORAS | VEHÍCULOS |  |  |  | TOTAL V. Eq. | TOTAL V. Eq/H | HORAS | VEHÍCULOS |  |  |  | TOTAL V. Eq. | TOTAL V. Eq/H | HORAS | VEHÍCULOS |  |  |  | TOTAL V. Eq. | TOTAL V. Eq/H
| M | A | B | C |  |  |  | M | A | B | C |  |  |  | M | A | B | C
7:30 7:45 | 12 | 55 | 12 | 0 | 85 |  | 11:45 12:00 | 25 | 112 | 8 | 5 | 153 | 625.5 | 16:00 16:15 | 32 | 133 | 14 | 1 | 179.5 |  |  |  | 11:15 - 12:15 | 803.5
7:45 8:00 | 18 | 78 | 15 | 0 | 117 |  | 12:00 12:15 | 32 | 113 | 12 | 2 | 158 | 622 | 16:15 16:30 | 35 | 101 | 12 | 0 | 142.5 |  |  |  | 13:45 - 14:45 | 804.5
8:00 8:15 | 21 | 105 | 10 | 0 | 135.5 |  | 12:15 12:30 | 32 | 122 | 9 | 0 | 156 | 631.5 | 16:30 16:45 | 33 | 98 | 9 | 0 | 132.5 |  |  |  | 11:00 - 12:00 | 810
8:15 8:30 | 25 | 105 | 7 | 0 | 131.5 | 469 | 12:30 12:45 | 25 | 110 | 13 | 3 | 156 | 623 | 16:45 17:00 | 38 | 104 | 7 | 1 | 139.5 | 594 | 8:00 - 9:00 | 917 | 12:30 - 13:30 | 810.5 | 16:00 - 17:00 | 0
8:30 8:45 | 17 | 131 | 15 | 2 | 174.5 | 558.5 | 12:45 13:00 | 21 | 115 | 12 | 2 | 154.5 | 624.5 | 17:00 17:15 |  |  |  |  | 0 | 414.5 | 8:30 - 9:30 | 927.5 | 12:00 - 13:00 | 813 | 16:15 - 17:15 | 0
8:45 9:00 | 26 | 104 | 16 | 5 | 161.5 | 603 | 13:00 13:15 | 18 | 102 | 15 | 2 | 146 | 612.5 | 17:15 17:30 |  |  |  |  | 0 | 272 | 7:45 - 8:45 | 941.5 | 12:15 - 13:15 | 813.5 | 16:30 - 17:30 | 0
9:00 9:15 | 16 | 104 | 15 | 1 | 144.5 | 612 | 13:15 13:30 | 15 | 110 | 12 | 1 | 144 | 600.5 | 17:30 17:45 |  |  |  |  | 0 | 139.5 | 7:30 - 8:30 | 942 | 14:00 - 15:00 | 814 | 16:45 - 17:45 | 0
9:15 9:30 | 35 | 105 | 12 | 0 | 146.5 | 627 | 13:30 13:45 | 10 | 72 | 12 | 3 | 108.5 | 553 | 17:45 18:00 |  |  |  |  | 0 | 0 | 8:15 - 9:15 | 946 | 11:45 - 12:45 | 816.5 | 17:00 - 18:00 | 0
9:30 9:45 | 29 | 120 | 16 | 4 | 176.5 | 629 | 13:45 14:00 | 12 | 81 | 10 | 1 | 109.5 | 508 | 18:00 18:15 |  |  |  |  | 0 | 0 | 8:45 - 9:45 | 963 | 11:30 - 12:30 | 817.5 | 17:15 - 18:15 | 0
9:45 10:00 | 35 | 110 | 9 | 2 | 150.5 | 618 | 14:00 14:15 | 21 | 91 | 9 | 4 | 129.5 | 491.5 | 18:15 18:30 |  |  |  |  | 0 | 0 | 9:00 - 10:00 | 967 | 13:15 - 14:15 | 826 | 17:30 - 18:30 | 0
11:00 11:15 | 29 | 118 | 12 | 2 | 161.5 |  | 14:15 14:30 | 29 | 70 | 10 | 1 | 107 | 454.5 | 18:30 18:45 |  |  |  |  | 0 | 0 |  |  | 13:30 - 14:30 | 830 | 17:45 - 18:45 | 0
11:15 11:30 | 25 | 104 | 10 | 4 | 146.5 |  | 14:30 14:45 | 21 | 95 | 9 | 3 | 131 | 477 | 18:45 19:00 |  |  |  |  | 0 | 0 |  |  | 12:45 - 13:45 | 839.5 | 18:00 - 19:00 | 0
11:30 11:45 | 41 | 108 | 13 | 4 | 164.5 |  | 14:45 15:00 | 30 | 109 | 11 | 2 | 151 | 518.5 | [9 empty] | 13:00 - 14:00 | 845.5
MAÑANA |  | VOLUMEN MÁX = |  |  |  | 629 | MEDIO DÍA |  | VOLUMEN MÁX = |  |  |  | 631.5 | TARDE |  | VOLUMEN MÁX = |  |  |  | 594
|  | HORA MAX VOL |  |  | 8:45 - 9:45 |  |  |  | HORA MAX VOL |  |  | 11:30 - 12:30 |  |  |  | HORA MAX VOL |  |  | 16:00 - 17:00 |  |  |  | HORA MAX VOL
OBSERVACIONES:
11:00 11:15
11:15 11:30
11:30 11:45
11:45 12:00
12:00 12:15
12:15 12:30
12:30 12:45
12:45 13:00
13:00 13:15
13:15 13:30
13:30 13:45
13:45 14:00
14:00 14:15
14:15 14:30
14:30 14:45
14:45 15:00

## G-4
SDB
Formato Nº 4: VOLUMEN DE ARRIBOS
CONTRATO No. : |  |  |  | DE OBRA
DIRECCIÓN : |  |  | CALLE 72 X CARRERA 54 |  |  |  |  | CRUCE No. : |  |  | 7254 |  |  |  | GRUPO No. : |  |  | 4(OR-OCC)
AFORADOR : |  |  | ADOLFREDO FLOREZ |  |  |  |  | No. CARRILES : |  |  | 2 |  |  |  | FECHA : |  |  | 2021-08-13
HORAS | VEHÍCULOS |  |  |  | TOTAL V. Eq. | TOTAL V. Eq/H | HORAS | VEHÍCULOS |  |  |  | TOTAL V. Eq. | TOTAL V. Eq/H | HORAS | VEHÍCULOS |  |  |  | TOTAL V. Eq. | TOTAL V. Eq/H
| M | A | B | C |  |  |  | M | A | B | C |  |  |  | M | A | B | C
7:30 7:45 | 31 | 116 | 12 | 1 | 158 |  | 11:45 12:00 | 12 | 92 | 13 | 3 | 131.5 | 476.5 | 16:00 16:15 | 10 | 108 | 10 | 1 | 135.5 |  |  |  | 12:45 - 13:45 | 929.5
7:45 8:00 | 25 | 128 | 14 | 2 | 173.5 |  | 12:00 12:15 | 10 | 105 | 17 | 1 | 146.5 | 520 | 16:15 16:30 | 11 | 119 | 10 | 3 | 152 |  |  |  | 12:00 - 13:00 | 932.5
8:00 8:15 | 18 | 115 | 18 | 0 | 160 |  | 12:15 12:30 | 14 | 121 | 8 | 2 | 149 | 546.5 | 16:30 16:45 | 16 | 100 | 14 | 2 | 141 |  |  |  | 12:30 - 13:30 | 944.5
8:15 8:30 | 16 | 86 | 16 | 1 | 128.5 | 620 | 12:30 12:45 | 13 | 116 | 9 | 3 | 148 | 575 | 16:45 17:00 | 15 | 130 | 11 | 1 | 162 | 590.5 | 9:00 - 10:00 | 1077.5 | 12:15 - 13:15 | 950 | 16:00 - 17:00 | 0
8:30 8:45 | 23 | 87 | 16 | 0 | 130.5 | 592.5 | 12:45 13:00 | 7 | 91 | 8 | 1 | 113 | 556.5 | 17:00 17:15 |  |  |  |  | 0 | 455 | 8:45 - 9:45 | 1084 | 11:30 - 12:30 | 986 | 16:15 - 17:15 | 0
8:45 9:00 | 15 | 80 | 15 | 3 | 125 | 544 | 13:00 13:15 | 8 | 94 | 6 | 2 | 115 | 525 | 17:15 17:30 |  |  |  |  | 0 | 303 | 8:30 - 9:30 | 1088 | 11:15 - 12:15 | 1007 | 16:30 - 17:30 | 0
9:00 9:15 | 19 | 80 | 15 | 1 | 122 | 506 | 13:15 13:30 | 5 | 85 | 7 | 1 | 104 | 480 | 17:30 17:45 |  |  |  |  | 0 | 162 | 8:15 - 9:15 | 1121.5 | 11:45 - 12:45 | 1015.5 | 16:45 - 17:45 | 0
9:15 9:30 | 20 | 97 | 12 | 2 | 136 | 513.5 | 13:30 13:45 | 10 | 89 | 13 | 2 | 125 | 457 | 17:45 18:00 |  |  |  |  | 0 | 0 | 8:00 - 9:00 | 1162.5 | 11:00 - 12:00 | 1028.5 | 17:00 - 18:00 | 0
9:30 9:45 | 13 | 91 | 16 | 1 | 132 | 515 | 13:45 14:00 | 7 | 88 | 18 | 5 | 140 | 484 | 18:00 18:15 |  |  |  |  | 0 | 0 | 7:45 - 8:45 | 1171 | 13:00 - 14:00 | 1031 | 17:15 - 18:15 | 0
9:45 10:00 | 12 | 66 | 10 | 3 | 99.5 | 489.5 | 14:00 14:15 | 13 | 73 | 8 | 0 | 95.5 | 464.5 | 18:15 18:30 |  |  |  |  | 0 | 0 | 7:30 - 8:30 | 1205.5 | 13:15 - 14:15 | 1036.5 | 17:30 - 18:30 | 0
11:00 11:15 | 12 | 81 | 8 | 0 | 103 |  | 14:15 14:30 | 13 | 85 | 13 | 1 | 120 | 480.5 | 18:30 18:45 |  |  |  |  | 0 | 0 |  |  | 13:30 - 14:30 | 1058.5 | 17:45 - 18:45 | 0
11:15 11:30 | 16 | 92 | 10 | 1 | 122.5 |  | 14:30 14:45 | 17 | 92 | 11 | 0 | 122.5 | 478 | 18:45 19:00 |  |  |  |  | 0 | 0 |  |  | 13:45 - 14:45 | 1091.5 | 18:00 - 19:00 | 0
11:30 11:45 | 7 | 87 | 12 | 2 | 119.5 |  | 14:45 15:00 | 17 | 92 | 12 | 2 | 129.5 | 467.5 | [9 empty] | 14:00 - 15:00 | 1132
MAÑANA |  | VOLUMEN MÁX = |  |  |  | 620 | MEDIO DÍA |  | VOLUMEN MÁX = |  |  |  | 575 | TARDE |  | VOLUMEN MÁX = |  |  |  | 590.5
|  | HORA MAX VOL |  |  | 7:30 - 8:30 |  |  |  | HORA MAX VOL |  |  | 11:45 - 12:45 |  |  |  | HORA MAX VOL |  |  | 16:00 - 17:00 |  |  |  | HORA MAX VOL
OBSERVACIONES:
11:00 11:15
11:15 11:30
11:30 11:45
11:45 12:00
12:00 12:15
12:15 12:30
12:30 12:45
12:45 13:00
13:00 13:15
13:15 13:30
13:30 13:45
13:45 14:00
14:00 14:15
14:15 14:30
14:30 14:45
14:45 15:00

## G-Totales
SDB
Formato Nº 7: VOLUMEN DE ARRIBOS TOTAL DE LA INTERSECCIÓN
CONTRATO No. : |  |  |  | DE OBRA
DIRECCIÓN : |  |  | CALLE 72 X CARRERA 54 |  |  |  |  | CRUCE No. : |  |  | 7254 |  |  |  | FECHA : |  |  | 2021-08-13
HORAS | VEHÍCULOS |  |  |  | TOTAL V. Eq. | TOTAL V. Eq/H | HORAS | VEHÍCULOS |  |  |  | TOTAL V. Eq. | TOTAL V. Eq/H | HORAS | VEHÍCULOS |  |  |  | TOTAL V. Eq. | TOTAL V. Eq/H
| M | A | B | C |  |  |  | M | A | B | C |  |  |  | M | A | B | C
7:30 7:45 | 112 | 430 | 75 | 6 | 651 |  | 11:45 12:00 | 134 | 505 | 61 | 14 | 729 | 2797.5 | 16:00 16:15 | 118 | 508 | 60 | 7 | 704.5 |  |  |  | 12:00 - 13:00 | 1745.5
7:45 8:00 | 109 | 496 | 75 | 7 | 718 |  | 12:00 12:15 | 145 | 529 | 58 | 7 | 735 | 2817.5 | 16:15 16:30 | 116 | 505 | 62 | 11 | 714.5 |  |  |  | 12:30 - 13:30 | 1755
8:00 8:15 | 111 | 536 | 73 | 8 | 757.5 |  | 12:15 12:30 | 121 | 532 | 43 | 7 | 696 | 2810.5 | 16:30 16:45 | 117 | 463 | 56 | 5 | 646 |  |  |  | 12:15 - 13:15 | 1763.5
8:15 8:30 | 119 | 475 | 64 | 6 | 677.5 | 2804 | 12:30 12:45 | 104 | 531 | 55 | 11 | 720.5 | 2880.5 | 16:45 17:00 | 118 | 501 | 57 | 10 | 699 | 2764 | 8:30 - 9:30 | 2015.5 | 12:45 - 13:45 | 1769 | 16:00 - 17:00 | 0
8:30 8:45 | 95 | 479 | 81 | 4 | 698.5 | 2851.5 | 12:45 13:00 | 87 | 500 | 53 | 6 | 664.5 | 2816 | 17:00 17:15 | 0 | 0 | 0 | 0 | 0 | 2059.5 | 9:00 - 10:00 | 2044.5 | 11:30 - 12:30 | 1803.5 | 16:15 - 17:15 | 0
8:45 9:00 | 88 | 408 | 77 | 18 | 651 | 2784.5 | 13:00 13:15 | 83 | 474 | 51 | 8 | 637.5 | 2718.5 | 17:15 17:30 | 0 | 0 | 0 | 0 | 0 | 1345 | 8:45 - 9:45 | 2047 | 11:15 - 12:15 | 1810.5 | 16:30 - 17:30 | 0
9:00 9:15 | 102 | 439 | 74 | 7 | 655.5 | 2682.5 | 13:15 13:30 | 71 | 451 | 43 | 4 | 582.5 | 2605 | 17:30 17:45 | 0 | 0 | 0 | 0 | 0 | 699 | 8:15 - 9:15 | 2067.5 | 11:45 - 12:45 | 1832 | 16:45 - 17:45 | 0
9:15 9:30 | 127 | 360 | 63 | 6 | 564.5 | 2569.5 | 13:30 13:45 | 58 | 371 | 47 | 9 | 516.5 | 2401 | 17:45 18:00 | 0 | 0 | 0 | 0 | 0 | 0 | 8:00 - 9:00 | 2079.5 | 11:00 - 12:00 | 1838.5 | 17:00 - 18:00 | 0
9:30 9:45 | 99 | 485 | 74 | 11 | 710 | 2581 | 13:45 14:00 | 56 | 387 | 45 | 14 | 540 | 2276.5 | 18:00 18:15 | 0 | 0 | 0 | 0 | 0 | 0 | 7:45 - 8:45 | 2112.5 | 13:15 - 14:15 | 1862.5 | 17:15 - 18:15 | 0
9:45 10:00 | 125 | 451 | 56 | 11 | 653 | 2583 | 14:00 14:15 | 82 | 409 | 55 | 9 | 582.5 | 2221.5 | 18:15 18:30 | 0 | 0 | 0 | 0 | 0 | 0 | 7:30 - 8:30 | 2147.5 | 13:00 - 14:00 | 1876.5 | 17:30 - 18:30 | 0
11:00 11:15 | 119 | 492 | 73 | 7 | 715 |  | 14:15 14:30 | 102 | 431 | 56 | 8 | 614 | 2253 | 18:30 18:45 | 0 | 0 | 0 | 0 | 0 | 0 |  |  | 13:30 - 14:30 | 1888.5 | 17:45 - 18:45 | 0
11:15 11:30 | 111 | 491 | 67 | 9 | 703 |  | 14:30 14:45 | 119 | 492 | 56 | 12 | 693.5 | 2430 | 18:45 19:00 | 0 | 0 | 0 | 0 | 0 | 0 |  |  | 13:45 - 14:45 | 1896 | 18:00 - 19:00 | 0
11:30 11:45 | 106 | 461 | 57 | 9 | 650.5 |  | 14:45 15:00 | 126 | 472 | 54 | 10 | 668 | 2558 | [9 empty] | 14:00 - 15:00 | 1946
MAÑANA |  | VOLUMEN MÁX = |  |  |  | 2851.5 | MEDIO DÍA |  | VOLUMEN MÁX = |  |  |  | 2880.5 | TARDE |  | VOLUMEN MÁX = |  |  |  | 2764
|  | HORA MAX VOL |  |  | 7:45 - 8:45 |  |  |  | HORA MAX VOL |  |  | 11:45 - 12:45 |  |  |  | HORA MAX VOL |  |  | 16:00 - 17:00 |  |  |  | HORA MAX VOL
OBSERVACIONES:
11:00 11:15
11:15 11:30
11:30 11:45
11:45 12:00
12:00 12:15
12:15 12:30
12:30 12:45
12:45 13:00
13:00 13:15
13:15 13:30
13:30 13:45
13:45 14:00
14:00 14:15
14:15 14:30
14:30 14:45
14:45 15:00

## DIRECCIONALIDAD
SDB
Formato Nº 5: Volumen vehicular direccional
CONTRATO No.: |  | DE OBRA
DIRECCIÓN : |  | CALLE 72 X CARRERA 54 |  |  |  |  | CRUCE No. : | 7254
AFORADOR: |  | JULIO VASQUEZ |  |  |  |  | FECHA : | 2021-08-13
GRUPO No. | No. CARRILES | PERIODO | MOVIMIENTO | MOTOS | AUTOS | BUS | CAMIÓN | TOTAL EQUIVAL. | % DIRECC.
|  |  |  | M | A | B | C
1 (N-S) | 2 |  | IZQUIERDA | 0 | 0 | 0 | 0 | 0 | 0,00
|  | MAÑANA: | DIRECTOS | 54 | 200 | 34 | 4 | 305 | 85.3147
|  | 07:30 - 08:00 | DERECHA | 12 | 44 | 0 | 1 | 52.5 | 14.6853
|  |  | IZQUIERDA | 0 | 0 | 0 | 0 | 0 | 0,00
|  | MEDIO DÍA: | DIRECTOS | 63 | 231 | 30 | 5 | 335 | 85.7875
|  | 11:00 - 11:30 | DERECHA | 17 | 47 | 0 | 0 | 55.5 | 14.2125
|  |  | IZQUIERDA | 0 | 0 | 0 | 0 | 0 | 0,00
|  | TARDE: | DIRECTOS | 48 | 198 | 32 | 2 | 291 | 89.8148
|  | 17:00 - 17:30 | DERECHA | 12 | 27 | 0 | 0 | 33 | 10.1852
2 (S-N) | 2 |  | IZQUIERDA | 0 | 0 | 0 | 0 | 0 | 0,00
|  | MAÑANA: | DIRECTOS | 42 | 222 | 43 | 4 | 339 | 76.7837
|  | 08:00 - 08:30 | DERECHA | 27 | 84 | 0 | 2 | 102.5 | 23.2163
|  |  | IZQUIERDA | 0 | 0 | 0 | 0 | 0 | 0,00
|  | MEDIO DÍA: | DIRECTOS | 60 | 203 | 37 | 9 | 329.5 | 75.4005
|  | 11:30 - 12:00 | DERECHA | 20 | 95 | 0 | 1 | 107.5 | 24.5995
|  |  | IZQUIERDA | 0 | 0 | 0 | 0 | 0 | 0,00
|  | TARDE: | DIRECTOS | 49 | 205 | 41 | 8 | 331.5 | 73.6667
|  | 17:30 - 18:00 | DERECHA | 24 | 102 | 1 | 1 | 118.5 | 26.3333
3 (OCC-OR) | 2 |  | IZQUIERDA | 0 | 0 | 0 | 0 | 0 | 0,00
|  | MAÑANA: | DIRECTOS | 38 | 150 | 25 | 3 | 226.5 | 72.7127
|  | 08:30 - 09:00 | DERECHA | 21 | 72 | 0 | 1 | 85 | 27.2873
|  |  | IZQUIERDA | 0 | 0 | 0 | 0 | 0 | 0,00
|  | MEDIO DÍA: | DIRECTOS | 34 | 150 | 20 | 4 | 217 | 76.9504
|  | 12:00 - 12:30 | DERECHA | 17 | 54 | 0 | 1 | 65 | 23.0496
|  |  | IZQUIERDA | 0 | 0 | 0 | 0 | 0 | 0,00
|  | TARDE: | DIRECTOS | 58 | 141 | 15 | 1 | 202.5 | 75
|  | 18:00 - 18:30 | DERECHA | 13 | 61 | 0 | 0 | 67.5 | 25
4 (OR-OCC) | 2 |  | IZQUIERDA | 0 | 0 | 0 | 0 | 0 | 0,00
|  | MAÑANA: | DIRECTOS | 28 | 185 | 24 | 4 | 257 | 95.0092
|  | 09:00 - 09:30 | DERECHA | 1 | 8 | 0 | 2 | 13.5 | 4.9908
|  |  | IZQUIERDA | 0 | 0 | 0 | 0 | 0 | 0,00
|  | MEDIO DÍA: | DIRECTOS | 31 | 166 | 23 | 1 | 230 | 91.2698
|  | 12:30 - 13:00 | DERECHA | 3 | 18 | 0 | 1 | 22 | 8.7302
|  |  | IZQUIERDA | 0 | 0 | 0 | 0 | 0 | 0,00
|  | TARDE: | DIRECTOS | 27 | 205 | 25 | 3 | 276 | 91.0891
|  | 18:30 - 19:00 | DERECHA | 4 | 25 | 0 | 0 | 27 | 8.9109
OBSERVACIONES:

## DIAGRAMA DE VOL
CONTRATO DE CONCESION DE AMOBLAMIENTO URBANO
SISTEMA DE SEMAFIRIZACION
VOLUMENES VEHICULARES DE INTERSECCION SEMAFORIZADA
CIUDAD |  | BARRANQUILLA | [8 empty] | INTERSECCIÓN |  |  | CALLE 72 X CARRERA 54 | [6 empty] | Nº EXTERNO |  |  | 7254 | [7 empty] | FECHA |  | 2021-08-13
|  |  | MÑANA | [14 empty] | MEDIO DIA | [13 empty] | TARDE
TIEMPO | 7:45 | 8:00 | 8:15 | 8:30 | 8:45 | 9:00 | 9:15 | 9:30 | 9:45 | 10:00 |  | 11:15 | 11:30 | 11:45 | 12:00 | 12:15 | 12:30 | 12:45 | 13:00 | 13:15 | 13:30 | 13:45 | 14:00 | 14:15 | 14:30 | 14:45 | 15:00 | 16:15 | 16:30 | 16:45 | 17:00 | 17:15 | 17:30 | 17:45 | 18:00 | 18:15 | 18:30 | 18:45 | 19:00 | 7:45 | 8:00 | 8:15 | 8:30 | 8:45 | 9:00 | 9:15 | 9:30 | 9:45 | 10:00 | 11:15 | 11:30 | 11:45 | 12:00 | 12:15 | 12:30 | 12:45 | 13:00 | 13:15 | 13:30 | 13:45 | 14:00 | 14:15 | 14:30 | 14:45 | 15:00 | 16:15 | 16:30 | 16:45 | 17:00 | 17:15 | 17:30 | 17:45 | 18:00 | 18:15 | 18:30 | 18:45 | 19:00
[19 empty] | GRUPO |  | 1 | [21 empty] | 881 | 807.5 | 737.5 | 671.5 | 545 | 557 | 585.5 |  |  |  | 829 | 824.5 | 792.5 | 812 | 800 | 774.5 | 757.5 | 707.5 | 655.5 | 647 | 645 | 706.5 | 745.5 |  |  |  | 690.5 | 505 | 320 | 168.5 | 0 | 0 | 0 | 0 | 0
VOL-15MIN | 235 | 228 | 231 | 187 | 161.5 | 158 | 165 | 60.5 | 173.5 | 186.5 |  | 225.5 | 219 | 174 | 210.5 | 221 | 187 | 193.5 | 198.5 | 195.5 | 170 | 143.5 | 146.5 | 187 | 168 | 205 | 185.5 | 185.5 | 185 | 151.5 | 168.5 | 0 | 0 | 0 | 0 | 0 | 0 | 0 | 0
VOL-HORA |  |  |  | 881 | 807.5 | 737.5 | 671.5 | 545 | 557 | 585.5 |  |  |  |  | 829 | 824.5 | 792.5 | 812 | 800 | 774.5 | 757.5 | 707.5 | 655.5 | 647 | 645 | 706.5 | 745.5 |  |  |  | 690.5 | 505 | 320 | 168.5 | 0 | 0 | 0 | 0 | 0
MOV DIRC |  | IZQ | 0% |  | DIR | 85.31% |  | DER | 14.69% |  |  |  |  | IZQ | 0% |  |  |  | DIR | 85.79% |  |  |  | DER | 14.21% |  |  |  | IZQ | 0% |  |  |  | DIR | 89.81% |  |  | DER | 10.19%
VOL MAX | 881 | IZQ | 0 |  | DIR | 751.6224 |  | DER | 129.3776 |  |  | 829 |  | IZQ | 0 |  |  |  | DIR | 711.178 |  |  |  | DER | 117.822 |  |  | 690.5 | IZQ | 0 |  |  |  | DIR | 620.1713 |  |  | DER | 70.3287
[19 empty] | GRUPO |  | 2
VOL-15MIN | 173 | 199.5 | 231 | 230.5 | 232 | 206.5 | 224 | 221.5 | 228 | 216.5 |  | 225 | 215 | 192.5 | 234 | 209.5 | 204 | 223 | 198.5 | 181 | 164.5 | 139.5 | 144 | 170.5 | 219 | 235 | 202 | 204 | 235 | 221 | 229 | 0 | 0 | 0 | 0 | 0 | 0 | 0 | 0 |  |  |  | 834 | 893 | 900 | 893 | 884 | 880 | 890 |  |  |  | 866.5 | 851 | 840 | 870.5 | 835 | 806.5 | 767 | 683.5 | 629 | 618.5 | 673 | 768.5 | 826.5 |  |  |  | 889 | 685 | 450 | 229 | 0 | 0 | 0 | 0 | 0
VOL-HORA |  |  |  | 834 | 893 | 900 | 893 | 884 | 880 | 890 |  |  |  |  | 866.5 | 851 | 840 | 870.5 | 835 | 806.5 | 767 | 683.5 | 629 | 618.5 | 673 | 768.5 | 826.5 |  |  |  | 889 | 685 | 450 | 229 | 0 | 0 | 0 | 0 | 0 |  |  |  | 620 | 592.5 | 544 | 506 | 513.5 | 515 | 489.5 |  |  |  | 476.5 | 520 | 546.5 | 575 | 556.5 | 525 | 480 | 457 | 484 | 464.5 | 480.5 | 478 | 467.5 |  |  |  | 590.5 | 455 | 303 | 162 | 0 | 0 | 0 | 0 | 0
MOV DIRC |  | IZQ | 0% |  | DIR | 76.78% |  | DER | 23.22% |  |  |  |  | IZQ | 0% |  |  |  | DIR | 75.4% |  |  |  | DER | 24.6% |  |  |  | IZQ | 0% |  |  |  | DIR | 73.67% |  |  | DER | 26.33% |  |  |  | 469 | 558.5 | 603 | 612 | 627 | 629 | 618 |  |  |  | 625.5 | 622 | 631.5 | 623 | 624.5 | 612.5 | 600.5 | 553 | 508 | 491.5 | 454.5 | 477 | 518.5 |  |  |  | 594 | 414.5 | 272 | 139.5 | 0 | 0 | 0 | 0 | 0
VOL MAX | 900 | IZQ | 0 |  | DIR | 691.0532 |  | DER | 208.9468 |  |  | 870.5 |  | IZQ | 0 |  |  |  | DIR | 656.361 |  |  |  | DER | 214.139 |  |  | 889 | IZQ | 0 |  |  |  | DIR | 654.8967 |  |  | DER | 234.1033
[19 empty] | GRUPO |  | 3 | [21 empty] | 2804 | 2851.5 | 2784.5 | 2682.5 | 2569.5 | 2581 | 2583 |  |  |  | 2797.5 | 2817.5 | 2810.5 | 2880.5 | 2816 | 2718.5 | 2605 | 2401 | 2276.5 | 2221.5 | 2253 | 2430 | 2558 |  |  |  | 2764 | 2059.5 | 1345 | 699 | 0 | 0 | 0 | 0 | 0
VOL-15MIN | 85 | 117 | 135.5 | 131.5 | 174.5 | 161.5 | 144.5 | 146.5 | 176.5 | 150.5 |  | 161.5 | 146.5 | 164.5 | 153 | 158 | 156 | 156 | 154.5 | 146 | 144 | 108.5 | 109.5 | 129.5 | 107 | 131 | 151 | 179.5 | 142.5 | 132.5 | 139.5 | 0 | 0 | 0 | 0 | 0 | 0 | 0 | 0
VOL-HORA |  |  |  | 469 | 558.5 | 603 | 612 | 627 | 629 | 618 |  |  |  |  | 625.5 | 622 | 631.5 | 623 | 624.5 | 612.5 | 600.5 | 553 | 508 | 491.5 | 454.5 | 477 | 518.5 |  |  |  | 594 | 414.5 | 272 | 139.5 | 0 | 0 | 0 | 0 | 0
MOV DIRC |  | IZQ | 0% |  | DIR | 72.71% |  | DER | 27.29% |  |  |  |  | IZQ | 0% |  |  |  | DIR | 76.95% |  |  |  | DER | 23.05% |  |  |  | IZQ | 0% |  |  |  | DIR | 75% |  |  | DER | 25%
VOL MAX | 629 | IZQ | 0 |  | DIR | 457.3628 |  | DER | 171.6372 |  |  | 631.5 |  | IZQ | 0 |  |  |  | DIR | 485.9415 |  |  |  | DER | 145.5585 |  |  | 594 | IZQ | 0 |  |  |  | DIR | 445.5 |  |  | DER | 148.5
[19 empty] | GRUPO |  | 4
VOL-15MIN | 158 | 173.5 | 160 | 128.5 | 130.5 | 125 | 122 | 136 | 132 | 99.5 |  | 103 | 122.5 | 119.5 | 131.5 | 146.5 | 149 | 148 | 113 | 115 | 104 | 125 | 140 | 95.5 | 120 | 122.5 | 129.5 | 135.5 | 152 | 141 | 162 | 0 | 0 | 0 | 0 | 0 | 0 | 0 | 0
VOL-HORA |  |  |  | 620 | 592.5 | 544 | 506 | 513.5 | 515 | 489.5 |  |  |  |  | 476.5 | 520 | 546.5 | 575 | 556.5 | 525 | 480 | 457 | 484 | 464.5 | 480.5 | 478 | 467.5 |  |  |  | 590.5 | 455 | 303 | 162 | 0 | 0 | 0 | 0 | 0
MOV DIRC |  | IZQ | 0% |  | DIR | 95.01% |  | DER | 4.991% |  |  |  |  | IZQ | 0% |  |  |  | DIR | 91.27% |  |  |  | DER | 8.73% |  |  |  | IZQ | 0% |  |  |  | DIR | 91.09% |  |  | DER | 8.911%
VOL MAX | 620 | IZQ | 0 |  | DIR | 589.0573 |  | DER | 30.9427 |  |  | 575 |  | IZQ | 0 |  |  |  | DIR | 524.8016 |  |  |  | DER | 50.1984 |  |  | 590.5 | IZQ | 0 |  |  |  | DIR | 537.8812 |  |  | DER | 52.6188
[19 empty] | GRUPO |  | TOTAL
VOL-15MIN | 651 | 718 | 757.5 | 677.5 | 698.5 | 651 | 655.5 | 564.5 | 710 | 653 |  | 715 | 703 | 650.5 | 729 | 735 | 696 | 720.5 | 664.5 | 637.5 | 582.5 | 516.5 | 540 | 582.5 | 614 | 693.5 | 668 | 704.5 | 714.5 | 646 | 699 | 0 | 0 | 0 | 0 | 0 | 0 | 0 | 0
VOL-HORA |  |  |  | 2804 | 2851.5 | 2784.5 | 2682.5 | 2569.5 | 2581 | 2583 |  |  |  |  | 2797.5 | 2817.5 | 2810.5 | 2880.5 | 2816 | 2718.5 | 2605 | 2401 | 2276.5 | 2221.5 | 2253 | 2430 | 2558 |  |  |  | 2764 | 2059.5 | 1345 | 699 | 0 | 0 | 0 | 0 | 0
s
Constru eñales
S.A.