## G-1
SDB
Formato Nº 4: VOLUMEN DE ARRIBOS
CONTRATO No. : |  |  |  | DE OBRA
DIRECCIÓN : |  |  | CALLE 72 X CARRERA 57 |  |  |  |  | CRUCE No. : |  |  | 7257 |  |  |  | GRUPO No. : |  |  | 1 (N-S)
AFORADOR : |  |  | IVAN FONSECA |  |  |  |  | No. CARRILES : |  |  | 2 |  |  |  | FECHA : |  |  | 2021-08-17
HORAS | VEHÍCULOS |  |  |  | TOTAL V. Eq. | TOTAL V. Eq/H | HORAS | VEHÍCULOS |  |  |  | TOTAL V. Eq. | TOTAL V. Eq/H | HORAS | VEHÍCULOS |  |  |  | TOTAL V. Eq. | TOTAL V. Eq/H
| M | A | B | C |  |  |  | M | A | B | C |  |  |  | M | A | B | C
7:30 7:45 | 11 | 102 | 15 | 2 | 142.5 |  | 11:45 12:00 | 36 | 94 | 18 | 2 | 153 | 618.5 | 16:00 16:15 | 23 | 105 | 15 | 3 | 154
7:45 8:00 | 18 | 119 | 17 | 2 | 167 |  | 12:00 12:15 | 25 | 87 | 16 | 3 | 139 | 606.5 | 16:15 16:30 | 30 | 118 | 18 | 4 | 179
8:00 8:15 | 24 | 144 | 18 | 1 | 194.5 |  | 12:15 12:30 | 29 | 109 | 18 | 2 | 164.5 | 595 | 16:30 16:45 | 38 | 121 | 13 | 1 | 168.5
8:15 8:30 | 19 | 121 | 25 | 2 | 185.5 | 689.5 | 12:30 12:45 | 23 | 116 | 14 | 4 | 165.5 | 622 | 16:45 17:00 | 31 | 117 | 15 | 2 | 167.5 | 669
8:30 8:45 | 31 | 113 | 19 | 2 | 171.5 | 718.5 | 12:45 13:00 | 21 | 101 | 13 | 3 | 145 | 614 | 17:00 17:15 |  |  |  |  | 0 | 515
8:45 9:00 | 14 | 117 | 20 | 4 | 174 | 725.5 | 13:00 13:15 | 25 | 98 | 15 | 5 | 153 | 628 | 17:15 17:30 |  |  |  |  | 0 | 336
9:00 9:15 | 24 | 92 | 18 | 2 | 145 | 676 | 13:15 13:30 | 29 | 94 | 12 | 3 | 140 | 603.5 | 17:30 17:45 |  |  |  |  | 0 | 167.5
9:15 9:30 | 25 | 109 | 16 | 3 | 161 | 651.5 | 13:30 13:45 | 34 | 86 | 17 | 3 | 144.5 | 582.5 | 17:45 18:00 |  |  |  |  | 0 | 0
9:30 9:45 | 23 | 105 | 22 | 2 | 165.5 | 645.5 | 13:45 14:00 | 31 | 98 | 15 | 1 | 146 | 583.5 | 18:00 18:15 |  |  |  |  | 0 | 0
9:45 10:00 | 24 | 109 | 16 | 2 | 158 | 629.5 | 14:00 14:15 | 33 | 122 | 15 | 3 | 176 | 606.5 | 18:15 18:30 |  |  |  |  | 0 | 0
11:00 11:15 | 18 | 103 | 17 | 2 | 151 |  | 14:15 14:30 | 32 | 90 | 16 | 4 | 148 | 614.5 | 18:30 18:45 |  |  |  |  | 0 | 0
11:15 11:30 | 24 | 110 | 22 | 4 | 176 |  | 14:30 14:45 | 30 | 85 | 13 | 2 | 131 | 601 | 18:45 19:00 |  |  |  |  | 0 | 0
11:30 11:45 | 31 | 90 | 14 | 2 | 138.5 |  | 14:45 15:00 | 25 | 120 | 16 | 4 | 174.5 | 629.5
MAÑANA |  | VOLUMEN MÁX = |  |  |  | 725.5 | MEDIO DÍA |  | VOLUMEN MÁX = |  |  |  | 629.5 | TARDE |  | VOLUMEN MÁX = |  |  |  | 669
|  | HORA MAX VOL |  |  | 8:00 - 9:00 |  |  |  | HORA MAX VOL |  |  | 14:00 - 15:00 |  |  |  | HORA MAX VOL |  |  | 16:00 - 17:00
OBSERVACIONES:
11:00 11:15
11:15 11:30
11:30 11:45
11:45 12:00
12:00 12:15
12:15 12:30
12:30 12:45
12:45 13:00
13:00 13:15
13:15 13:30
13:30 13:45
13:45 14:00
14:00 14:15
14:15 14:30
14:30 14:45
14:45 15:00

## G-2
SDB
Formato Nº 4: VOLUMEN DE ARRIBOS
CONTRATO No. : |  |  |  | DE OBRA
DIRECCIÓN : |  |  | CALLE 72 X CARRERA 57 |  |  |  |  | CRUCE No. : |  |  | 7257 |  |  |  | GRUPO No. : |  |  | 2 (S-N)
AFORADOR : |  |  | ADOLFREDO FLOREZ |  |  |  |  | No. CARRILES : |  |  | 2 |  |  |  | FECHA : |  |  | 2021-08-17
HORAS | VEHÍCULOS |  |  |  | TOTAL V. Eq. | TOTAL V. Eq/H | HORAS | VEHÍCULOS |  |  |  | TOTAL V. Eq. | TOTAL V. Eq/H | HORAS | VEHÍCULOS |  |  |  | TOTAL V. Eq. | TOTAL V. Eq/H
| M | A | B | C |  |  |  | M | A | B | C |  |  |  | M | A | B | C
7:30 7:45 | 36 | 124 | 21 | 1 | 186.5 |  | 11:45 12:00 | 18 | 106 | 18 | 2 | 156 | 595 | 16:00 16:15 | 13 | 108 | 11 | 1 | 139
7:45 8:00 | 30 | 118 | 24 | 0 | 181 |  | 12:00 12:15 | 15 | 99 | 20 | 2 | 151.5 | 608.5 | 16:15 16:30 | 23 | 112 | 15 | 3 | 161
8:00 8:15 | 32 | 143 | 28 | 4 | 225 |  | 12:15 12:30 | 30 | 126 | 20 | 4 | 191 | 649.5 | 16:30 16:45 | 19 | 103 | 15 | 1 | 145
8:15 8:30 | 24 | 106 | 26 | 3 | 177.5 | 770 | 12:30 12:45 | 33 | 106 | 17 | 4 | 166.5 | 665 | 16:45 17:00 | 27 | 83 | 18 | 0 | 132.5 | 577.5 |  | 212.5
8:30 8:45 | 28 | 92 | 26 | 2 | 163 | 746.5 | 12:45 13:00 | 26 | 94 | 15 | 1 | 139.5 | 648.5 | 17:00 17:15 |  |  |  |  | 0 | 438.5 |  | 226
8:45 9:00 | 25 | 106 | 24 | 2 | 171.5 | 737 | 13:00 13:15 | 25 | 96 | 15 | 2 | 143.5 | 640.5 | 17:15 17:30 |  |  |  |  | 0 | 277.5 |  | 233.5
9:00 9:15 | 31 | 96 | 21 | 3 | 161 | 673 | 13:15 13:30 | 23 | 98 | 18 | 1 | 148 | 597.5 | 17:30 17:45 |  |  |  |  | 0 | 132.5 |  | 234
9:15 9:30 | 19 | 117 | 19 | 3 | 172 | 667.5 | 13:30 13:45 | 18 | 100 | 15 | 0 | 139 | 570 | 17:45 18:00 |  |  |  |  | 0 | 0 |  | 248
9:30 9:45 | 28 | 113 | 17 | 1 | 163.5 | 668 | 13:45 14:00 | 22 | 106 | 17 | 3 | 158.5 | 589 | 18:00 18:15 |  |  |  |  | 0 | 0 |  | 248
9:45 10:00 | 26 | 134 | 22 | 5 | 203.5 | 700 | 14:00 14:15 | 31 | 105 | 16 | 1 | 155 | 600.5 | 18:15 18:30 |  |  |  |  | 0 | 0 |  | 262
11:00 11:15 | 24 | 89 | 16 | 2 | 138 |  | 14:15 14:30 | 31 | 101 | 13 | 6 | 157.5 | 610 | 18:30 18:45 |  |  |  |  | 0 | 0 |  | 275
11:15 11:30 | 24 | 97 | 18 | 2 | 150 |  | 14:30 14:45 | 29 | 103 | 20 | 4 | 167.5 | 638.5 | 18:45 19:00 |  |  |  |  | 0 | 0 |  | 276
11:30 11:45 | 21 | 91 | 21 | 3 | 151 |  | 14:45 15:00 | 25 | 105 | 20 | 2 | 162.5 | 642.5
MAÑANA |  | VOLUMEN MÁX = |  |  |  | 770 | MEDIO DÍA |  | VOLUMEN MÁX = |  |  |  | 665 | TARDE |  | VOLUMEN MÁX = |  |  |  | 577.5
|  | HORA MAX VOL |  |  | 7:30 - 8:30 |  |  |  | HORA MAX VOL |  |  | 11:45 - 12:45 |  |  |  | HORA MAX VOL |  |  | 16:00 - 17:00
OBSERVACIONES:
11:00 11:15
11:15 11:30
11:30 11:45
11:45 12:00
12:00 12:15
12:15 12:30
12:30 12:45
12:45 13:00
13:00 13:15
13:15 13:30
13:30 13:45
13:45 14:00
14:00 14:15
14:15 14:30
14:30 14:45
14:45 15:00

## G-3
SDB
Formato Nº 4: VOLUMEN DE ARRIBOS
CONTRATO No. : |  |  |  | DE OBRA
DIRECCIÓN : |  |  | CALLE 72 X CARRERA 57 |  |  |  |  | CRUCE No. : |  |  | 7257 |  |  |  | GRUPO No. : |  |  | 3 (OCC-OR)
AFORADOR : |  |  | GEOVANNIS GONZALEZ |  |  |  |  | No. CARRILES : |  |  | 2 |  |  |  | FECHA : |  |  | 2021-08-17
HORAS | VEHÍCULOS |  |  |  | TOTAL V. Eq. | TOTAL V. Eq/H | HORAS | VEHÍCULOS |  |  |  | TOTAL V. Eq. | TOTAL V. Eq/H | HORAS | VEHÍCULOS |  |  |  | TOTAL V. Eq. | TOTAL V. Eq/H
| M | A | B | C |  |  |  | M | A | B | C |  |  |  | M | A | B | C
7:30 7:45 | 18 | 88 | 0 | 0 | 97 |  | 11:45 12:00 | 42 | 99 | 0 | 2 | 125 | 457 | 16:00 16:15 | 35 | 89 | 0 | 4 | 116.5 |  |  |  | 11:15 - 12:15 | 803.5
7:45 8:00 | 25 | 112 | 0 | 0 | 124.5 |  | 12:00 12:15 | 50 | 120 | 0 | 0 | 145 | 487.5 | 16:15 16:30 | 47 | 76 | 0 | 2 | 104.5 |  |  |  | 13:45 - 14:45 | 804.5
8:00 8:15 | 28 | 140 | 0 | 1 | 156.5 |  | 12:15 12:30 | 35 | 139 | 0 | 1 | 159 | 541 | 16:30 16:45 | 53 | 105 | 0 | 1 | 134 |  |  |  | 11:00 - 12:00 | 810
8:15 8:30 | 20 | 120 | 0 | 0 | 130 | 508 | 12:30 12:45 | 44 | 113 | 0 | 3 | 142.5 | 571.5 | 16:45 17:00 | 41 | 118 | 0 | 0 | 138.5 | 493.5 | 8:00 - 9:00 | 917 | 12:30 - 13:30 | 810.5 | 16:00 - 17:00 | 0
8:30 8:45 | 25 | 126 | 0 | 2 | 143.5 | 554.5 | 12:45 13:00 | 31 | 108 | 0 | 1 | 126 | 572.5 | 17:00 17:15 |  |  |  |  | 0 | 377 | 8:30 - 9:30 | 927.5 | 12:00 - 13:00 | 813 | 16:15 - 17:15 | 0
8:45 9:00 | 30 | 122 | 0 | 1 | 139.5 | 569.5 | 13:00 13:15 | 34 | 98 | 0 | 2 | 120 | 547.5 | 17:15 17:30 |  |  |  |  | 0 | 272.5 | 7:45 - 8:45 | 941.5 | 12:15 - 13:15 | 813.5 | 16:30 - 17:30 | 0
9:00 9:15 | 30 | 105 | 0 | 3 | 127.5 | 540.5 | 13:15 13:30 | 32 | 75 | 0 | 1 | 93.5 | 482 | 17:30 17:45 |  |  |  |  | 0 | 138.5 | 7:30 - 8:30 | 942 | 14:00 - 15:00 | 814 | 16:45 - 17:45 | 0
9:15 9:30 | 27 | 95 | 0 | 2 | 113.5 | 524 | 13:30 13:45 | 35 | 71 | 0 | 1 | 91 | 430.5 | 17:45 18:00 |  |  |  |  | 0 | 0 | 8:15 - 9:15 | 946 | 11:45 - 12:45 | 816.5 | 17:00 - 18:00 | 0
9:30 9:45 | 49 | 89 | 0 | 2 | 118.5 | 499 | 13:45 14:00 | 41 | 80 | 0 | 1 | 103 | 407.5 | 18:00 18:15 |  |  |  |  | 0 | 0 | 8:45 - 9:45 | 963 | 11:30 - 12:30 | 817.5 | 17:15 - 18:15 | 0
9:45 10:00 | 33 | 74 | 0 | 0 | 90.5 | 450 | 14:00 14:15 | 25 | 89 | 0 | 4 | 111.5 | 399 | 18:15 18:30 |  |  |  |  | 0 | 0 | 9:00 - 10:00 | 967 | 13:15 - 14:15 | 826 | 17:30 - 18:30 | 0
11:00 11:15 | 37 | 91 | 0 | 2 | 114.5 |  | 14:15 14:30 | 39 | 102 | 0 | 0 | 121.5 | 427 | 18:30 18:45 |  |  |  |  | 0 | 0 |  |  | 13:30 - 14:30 | 830 | 17:45 - 18:45 | 0
11:15 11:30 | 31 | 83 | 1 | 2 | 105.5 |  | 14:30 14:45 | 39 | 102 | 0 | 1 | 124 | 460 | 18:45 19:00 |  |  |  |  | 0 | 0 |  |  | 12:45 - 13:45 | 839.5 | 18:00 - 19:00 | 0
11:30 11:45 | 34 | 90 | 0 | 2 | 112 |  | 14:45 15:00 | 41 | 113 | 0 | 5 | 146 | 503 | [9 empty] | 13:00 - 14:00 | 845.5
MAÑANA |  | VOLUMEN MÁX = |  |  |  | 569.5 | MEDIO DÍA |  | VOLUMEN MÁX = |  |  |  | 572.5 | TARDE |  | VOLUMEN MÁX = |  |  |  | 493.5
|  | HORA MAX VOL |  |  | 8:00 - 9:00 |  |  |  | HORA MAX VOL |  |  | 12:00 - 13:00 |  |  |  | HORA MAX VOL |  |  | 16:00 - 17:00 |  |  |  | HORA MAX VOL
OBSERVACIONES:
11:00 11:15
11:15 11:30
11:30 11:45
11:45 12:00
12:00 12:15
12:15 12:30
12:30 12:45
12:45 13:00
13:00 13:15
13:15 13:30
13:30 13:45
13:45 14:00
14:00 14:15
14:15 14:30
14:30 14:45
14:45 15:00

## G-4 (hidden)
SDB
Formato Nº 4: VOLUMEN DE ARRIBOS
CONTRATO No. : |  |  |  | DE OBRA
DIRECCIÓN : |  |  | CALLE 72 X CARRERA 57 |  |  |  |  | CRUCE No. : |  |  | 7257 |  |  |  | GRUPO No. : |  |  | 4(OR-OCC)
AFORADOR : |  |  | ADOLFREDO FLOREZ |  |  |  |  | No. CARRILES : |  |  | 1 |  |  |  | FECHA : |  |  | 2021-08-17
HORAS | VEHÍCULOS |  |  |  | TOTAL V. Eq. | TOTAL V. Eq/H | HORAS | VEHÍCULOS |  |  |  | TOTAL V. Eq. | TOTAL V. Eq/H | HORAS | VEHÍCULOS |  |  |  | TOTAL V. Eq. | TOTAL V. Eq/H
| M | A | B | C |  |  |  | M | A | B | C |  |  |  | M | A | B | C
7:30 7:45 |  |  |  |  | 0 |  | 11:45 12:00 |  |  |  |  | 0 | 0 | 16:00 16:15 |  |  |  |  | 0 |  |  |  | 12:45 - 13:45 | 929.5
7:45 8:00 |  |  |  |  | 0 |  | 12:00 12:15 |  |  |  |  | 0 | 0 | 16:15 16:30 |  |  |  |  | 0 |  |  |  | 12:00 - 13:00 | 932.5
8:00 8:15 |  |  |  |  | 0 |  | 12:15 12:30 |  |  |  |  | 0 | 0 | 16:30 16:45 |  |  |  |  | 0 |  |  |  | 12:30 - 13:30 | 944.5
8:15 8:30 |  |  |  |  | 0 | 0 | 12:30 12:45 |  |  |  |  | 0 | 0 | 16:45 17:00 |  |  |  |  | 0 | 0 | 9:00 - 10:00 | 1077.5 | 12:15 - 13:15 | 950 | 16:00 - 17:00 | 0
8:30 8:45 |  |  |  |  | 0 | 0 | 12:45 13:00 |  |  |  |  | 0 | 0 | 17:00 17:15 |  |  |  |  | 0 | 0 | 8:45 - 9:45 | 1084 | 11:30 - 12:30 | 986 | 16:15 - 17:15 | 0
8:45 9:00 |  |  |  |  | 0 | 0 | 13:00 13:15 |  |  |  |  | 0 | 0 | 17:15 17:30 |  |  |  |  | 0 | 0 | 8:30 - 9:30 | 1088 | 11:15 - 12:15 | 1007 | 16:30 - 17:30 | 0
9:00 9:15 |  |  |  |  | 0 | 0 | 13:15 13:30 |  |  |  |  | 0 | 0 | 17:30 17:45 |  |  |  |  | 0 | 0 | 8:15 - 9:15 | 1121.5 | 11:45 - 12:45 | 1015.5 | 16:45 - 17:45 | 0
9:15 9:30 |  |  |  |  | 0 | 0 | 13:30 13:45 |  |  |  |  | 0 | 0 | 17:45 18:00 |  |  |  |  | 0 | 0 | 8:00 - 9:00 | 1162.5 | 11:00 - 12:00 | 1028.5 | 17:00 - 18:00 | 0
9:30 9:45 |  |  |  |  | 0 | 0 | 13:45 14:00 |  |  |  |  | 0 | 0 | 18:00 18:15 |  |  |  |  | 0 | 0 | 7:45 - 8:45 | 1171 | 13:00 - 14:00 | 1031 | 17:15 - 18:15 | 0
9:45 10:00 |  |  |  |  | 0 | 0 | 14:00 14:15 |  |  |  |  | 0 | 0 | 18:15 18:30 |  |  |  |  | 0 | 0 | 7:30 - 8:30 | 1205.5 | 13:15 - 14:15 | 1036.5 | 17:30 - 18:30 | 0
11:00 11:15 |  |  |  |  | 0 |  | 14:15 14:30 |  |  |  |  | 0 | 0 | 18:30 18:45 |  |  |  |  | 0 | 0 |  |  | 13:30 - 14:30 | 1058.5 | 17:45 - 18:45 | 0
11:15 11:30 |  |  |  |  | 0 |  | 14:30 14:45 |  |  |  |  | 0 | 0 | 18:45 19:00 |  |  |  |  | 0 | 0 |  |  | 13:45 - 14:45 | 1091.5 | 18:00 - 19:00 | 0
11:30 11:45 |  |  |  |  | 0 |  | 14:45 15:00 |  |  |  |  | 0 | 0 | [9 empty] | 14:00 - 15:00 | 1132
MAÑANA |  | VOLUMEN MÁX = |  |  |  | 0 | MEDIO DÍA |  | VOLUMEN MÁX = |  |  |  | 0 | TARDE |  | VOLUMEN MÁX = |  |  |  | 0
|  | HORA MAX VOL |  |  | 7:45 - 8:45 |  |  |  | HORA MAX VOL |  |  | 11:30 - 12:30 |  |  |  | HORA MAX VOL |  |  | 16:00 - 17:00 |  |  |  | HORA MAX VOL
OBSERVACIONES:
11:00 11:15
11:15 11:30
11:30 11:45
11:45 12:00
12:00 12:15
12:15 12:30
12:30 12:45
12:45 13:00
13:00 13:15
13:15 13:30
13:30 13:45
13:45 14:00
14:00 14:15
14:15 14:30
14:30 14:45
14:45 15:00

## G-Totales
SDB
Formato Nº 7: VOLUMEN DE ARRIBOS TOTAL DE LA INTERSECCIÓN
CONTRATO No. : |  |  |  | DE OBRA
DIRECCIÓN : |  |  | CALLE 72 X CARRERA 57 |  |  |  |  | CRUCE No. : |  |  | 7257 |  |  |  | FECHA : |  |  | 2021-08-17
HORAS | VEHÍCULOS |  |  |  | TOTAL V. Eq. | TOTAL V. Eq/H | HORAS | VEHÍCULOS |  |  |  | TOTAL V. Eq. | TOTAL V. Eq/H | HORAS | VEHÍCULOS |  |  |  | TOTAL V. Eq. | TOTAL V. Eq/H
| M | A | B | C |  |  |  | M | A | B | C |  |  |  | M | A | B | C
7:30 7:45 | 65 | 314 | 36 | 3 | 426 |  | 11:45 12:00 | 96 | 299 | 36 | 6 | 434 | 1670.5 | 16:00 16:15 | 71 | 302 | 26 | 8 | 409.5 |  |  |  | 12:00 - 13:00 | 1745.5
7:45 8:00 | 73 | 349 | 41 | 2 | 472.5 |  | 12:00 12:15 | 90 | 306 | 36 | 5 | 435.5 | 1702.5 | 16:15 16:30 | 100 | 306 | 33 | 9 | 444.5 |  |  |  | 12:30 - 13:30 | 1755
8:00 8:15 | 84 | 427 | 46 | 6 | 576 |  | 12:15 12:30 | 94 | 374 | 38 | 7 | 514.5 | 1785.5 | 16:30 16:45 | 110 | 329 | 28 | 3 | 447.5 |  |  |  | 12:15 - 13:15 | 1763.5
8:15 8:30 | 63 | 347 | 51 | 5 | 493 | 1967.5 | 12:30 12:45 | 100 | 335 | 31 | 11 | 474.5 | 1858.5 | 16:45 17:00 | 99 | 318 | 33 | 2 | 438.5 | 1740 | 8:30 - 9:30 | 2015.5 | 12:45 - 13:45 | 1769 | 16:00 - 17:00 | 0
8:30 8:45 | 84 | 331 | 45 | 6 | 478 | 2019.5 | 12:45 13:00 | 78 | 303 | 28 | 5 | 410.5 | 1835 | 17:00 17:15 | 0 | 0 | 0 | 0 | 0 | 1330.5 | 9:00 - 10:00 | 2044.5 | 11:30 - 12:30 | 1803.5 | 16:15 - 17:15 | 0
8:45 9:00 | 69 | 345 | 44 | 7 | 485 | 2032 | 13:00 13:15 | 84 | 292 | 30 | 9 | 416.5 | 1816 | 17:15 17:30 | 0 | 0 | 0 | 0 | 0 | 886 | 8:45 - 9:45 | 2047 | 11:15 - 12:15 | 1810.5 | 16:30 - 17:30 | 0
9:00 9:15 | 85 | 293 | 39 | 8 | 433.5 | 1889.5 | 13:15 13:30 | 84 | 267 | 30 | 5 | 381.5 | 1683 | 17:30 17:45 | 0 | 0 | 0 | 0 | 0 | 438.5 | 8:15 - 9:15 | 2067.5 | 11:45 - 12:45 | 1832 | 16:45 - 17:45 | 0
9:15 9:30 | 71 | 321 | 35 | 8 | 446.5 | 1843 | 13:30 13:45 | 87 | 257 | 32 | 4 | 374.5 | 1583 | 17:45 18:00 | 0 | 0 | 0 | 0 | 0 | 0 | 8:00 - 9:00 | 2079.5 | 11:00 - 12:00 | 1838.5 | 17:00 - 18:00 | 0
9:30 9:45 | 100 | 307 | 39 | 5 | 447.5 | 1812.5 | 13:45 14:00 | 94 | 284 | 32 | 5 | 407.5 | 1580 | 18:00 18:15 | 0 | 0 | 0 | 0 | 0 | 0 | 7:45 - 8:45 | 2112.5 | 13:15 - 14:15 | 1862.5 | 17:15 - 18:15 | 0
9:45 10:00 | 83 | 317 | 38 | 7 | 452 | 1779.5 | 14:00 14:15 | 89 | 316 | 31 | 8 | 442.5 | 1606 | 18:15 18:30 | 0 | 0 | 0 | 0 | 0 | 0 | 7:30 - 8:30 | 2147.5 | 13:00 - 14:00 | 1876.5 | 17:30 - 18:30 | 0
11:00 11:15 | 79 | 283 | 33 | 6 | 403.5 |  | 14:15 14:30 | 102 | 293 | 29 | 10 | 427 | 1651.5 | 18:30 18:45 | 0 | 0 | 0 | 0 | 0 | 0 |  |  | 13:30 - 14:30 | 1888.5 | 17:45 - 18:45 | 0
11:15 11:30 | 79 | 290 | 41 | 8 | 431.5 |  | 14:30 14:45 | 98 | 290 | 33 | 7 | 422.5 | 1699.5 | 18:45 19:00 | 0 | 0 | 0 | 0 | 0 | 0 |  |  | 13:45 - 14:45 | 1896 | 18:00 - 19:00 | 0
11:30 11:45 | 86 | 271 | 35 | 7 | 401.5 |  | 14:45 15:00 | 91 | 338 | 36 | 11 | 483 | 1775 | [9 empty] | 14:00 - 15:00 | 1946
MAÑANA |  | VOLUMEN MÁX = |  |  |  | 2032 | MEDIO DÍA |  | VOLUMEN MÁX = |  |  |  | 1858.5 | TARDE |  | VOLUMEN MÁX = |  |  |  | 1740
|  | HORA MAX VOL |  |  | 8:00 - 9:00 |  |  |  | HORA MAX VOL |  |  | 11:45 - 12:45 |  |  |  | HORA MAX VOL |  |  | 16:00 - 17:00 |  |  |  | HORA MAX VOL
OBSERVACIONES:
11:00 11:15
11:15 11:30
11:30 11:45
11:45 12:00
12:00 12:15
12:15 12:30
12:30 12:45
12:45 13:00
13:00 13:15
13:15 13:30
13:30 13:45
13:45 14:00
14:00 14:15
14:15 14:30
14:30 14:45
14:45 15:00

## DIRECCIONALIDAD
SDB
Formato Nº 5: Volumen vehicular direccional
CONTRATO No.: |  | DE OBRA
DIRECCIÓN : |  | CALLE 72 X CARRERA 57 |  |  |  |  | CRUCE No. : | 7257
AFORADOR: |  | IVAN FONSECA |  |  |  |  | FECHA : | 2021-08-17
GRUPO No. | No. CARRILES | PERIODO | MOVIMIENTO | MOTOS | AUTOS | BUS | CAMIÓN | TOTAL EQUIVAL. | % DIRECC.
|  |  |  | M | A | B | C
1 (N-S) | 2 |  | IZQUIERDA | 0 | 0 | 0 | 0 | 0 | 0,00
|  | MAÑANA: | DIRECTOS | 45 | 230 | 39 | 6 | 345.5 | 100
|  | 07:30 - 08:00 | DERECHA | 0 | 0 | 0 | 0 | 0 | 0,00
|  |  | IZQUIERDA | 0 | 0 | 0 | 0 | 0 | 0,00
|  | MEDIO DÍA: | DIRECTOS | 55 | 205 | 29 | 6 | 305.5 | 100
|  | 11:00 - 11:30 | DERECHA | 0 | 0 | 0 | 0 | 0 | 0,00
|  |  | IZQUIERDA | 0 | 0 | 0 | 0 | 0 | 0,00
|  | TARDE: | DIRECTOS | 69 | 238 | 28 | 3 | 336 | 100
|  | 17:00 - 17:30 | DERECHA | 0 | 0 | 0 | 0 | 0 | 0,00
2 (S-N) | 2 |  | IZQUIERDA | 0 | 0 | 0 | 0 | 0 | 0,00
|  | MAÑANA: | DIRECTOS | 33 | 161 | 28 | 7 | 251 | 89.6429
|  | 08:00 - 08:30 | DERECHA | 9 | 20 | 1 | 1 | 29 | 10.3571
|  |  | IZQUIERDA | 0 | 0 | 0 | 0 | 0 | 0,00
|  | MEDIO DÍA: | DIRECTOS | 47 | 47 | 40 | 6 | 165.5 | 94.0341
|  | 11:30 - 12:00 | DERECHA | 7 | 7 | 0 | 0 | 10.5 | 5.9659
|  |  | IZQUIERDA | 0 | 0 | 0 | 0 | 0 | 0,00
|  | TARDE: | DIRECTOS | 41 | 156 | 33 | 1 | 245 | 88.2883
|  | 17:30 - 18:00 | DERECHA | 5 | 30 | 0 | 0 | 32.5 | 11.7117
3 (OCC-OR) | 2 |  | IZQUIERDA | 4 | 20 | 0 | 2 | 27 | 11.3924
|  | MAÑANA: | DIRECTOS | 35 | 125 | 0 | 1 | 145 | 61.1814
|  | 08:30 - 09:00 | DERECHA | 17 | 54 | 0 | 1 | 65 | 27.4262
|  |  | IZQUIERDA | 11 | 21 | 0 | 0 | 26.5 | 9.8148
|  | MEDIO DÍA: | DIRECTOS | 51 | 139 | 0 | 2 | 169.5 | 62.7778
|  | 12:00 - 12:30 | DERECHA | 18 | 55 | 0 | 4 | 74 | 27.4074
|  |  | IZQUIERDA | 4 | 25 | 0 | 1 | 29.5 | 9.5161
|  | TARDE: | DIRECTOS | 75 | 144 | 0 | 0 | 219 | 70.6452
|  | 18:00 - 18:30 | DERECHA | 15 | 54 | 0 | 0 | 61.5 | 19.8387
4 (OR-OCC) |  |  | IZQUIERDA | 0 | 0 | 0 | 0 | 0 | 0,00
|  | MAÑANA: | DIRECTOS | 0 | 0 | 0 | 0 | 0 | 0,00
|  | 09:00 - 09:30 | DERECHA | 0 | 0 | 0 | 0 | 0 | 0,00
|  |  | IZQUIERDA | 0 | 0 | 0 | 0 | 0 | 0,00
|  | MEDIO DÍA: | DIRECTOS | 0 | 0 | 0 | 0 | 0 | 0,00
|  | 12:30 - 13:00 | DERECHA | 0 | 0 | 0 | 0 | 0 | 0,00
|  |  | IZQUIERDA | 0 | 0 | 0 | 0 | 0 | 0,00
|  | TARDE: | DIRECTOS | 0 | 0 | 0 | 0 | 0 | 0,00
|  | 18:30 - 19:00 | DERECHA | 0 | 0 | 0 | 0 | 0 | 0,00
OBSERVACIONES:

## DIAGRAMA DE VOL
CONTRATO DE CONCESION DE AMOBLAMIENTO URBANO
SISTEMA DE SEMAFIRIZACION
VOLUMENES VEHICULARES DE INTERSECCION SEMAFORIZADA
CIUDAD |  | BARRANQUILLA | [8 empty] | INTERSECCIÓN |  |  | CALLE 72 X CARRERA 57 | [6 empty] | Nº EXTERNO |  |  | 7257 | [7 empty] | FECHA |  | 2021-08-17
|  |  | MAÑANA | [14 empty] | MEDIO DIA | [13 empty] | TARDE
TIEMPO | 7:45 | 8:00 | 8:15 | 8:30 | 8:45 | 9:00 | 9:15 | 9:30 | 9:45 | 10:00 |  | 11:15 | 11:30 | 11:45 | 12:00 | 12:15 | 12:30 | 12:45 | 13:00 | 13:15 | 13:30 | 13:45 | 14:00 | 14:15 | 14:30 | 14:45 | 15:00 | 16:15 | 16:30 | 16:45 | 17:00 | 17:15 | 17:30 | 17:45 | 18:00 | 18:15 | 18:30 | 18:45 | 19:00 | 7:45 | 8:00 | 8:15 | 8:30 | 8:45 | 9:00 | 9:15 | 9:30 | 9:45 | 10:00 | 11:15 | 11:30 | 11:45 | 12:00 | 12:15 | 12:30 | 12:45 | 13:00 | 13:15 | 13:30 | 13:45 | 14:00 | 14:15 | 14:30 | 14:45 | 15:00 | 16:15 | 16:30 | 16:45 | 17:00 | 17:15 | 17:30 | 17:45 | 18:00 | 18:15 | 18:30 | 18:45 | 19:00
[19 empty] | GRUPO |  | 1 | [21 empty] | 689.5 | 718.5 | 725.5 | 676 | 651.5 | 645.5 | 629.5 |  |  |  | 618.5 | 606.5 | 595 | 622 | 614 | 628 | 603.5 | 582.5 | 583.5 | 606.5 | 614.5 | 601 | 629.5 |  |  |  | 669 | 515 | 336 | 167.5 | 0 | 0 | 0 | 0 | 0
VOL-15MIN | 142.5 | 167 | 194.5 | 185.5 | 171.5 | 174 | 145 | 161 | 165.5 | 158 |  | 151 | 176 | 138.5 | 153 | 139 | 164.5 | 165.5 | 145 | 153 | 140 | 144.5 | 146 | 176 | 148 | 131 | 174.5 | 154 | 179 | 168.5 | 167.5 | 0 | 0 | 0 | 0 | 0 | 0 | 0 | 0
VOL-HORA |  |  |  | 689.5 | 718.5 | 725.5 | 676 | 651.5 | 645.5 | 629.5 |  |  |  |  | 618.5 | 606.5 | 595 | 622 | 614 | 628 | 603.5 | 582.5 | 583.5 | 606.5 | 614.5 | 601 | 629.5 |  |  |  | 669 | 515 | 336 | 167.5 | 0 | 0 | 0 | 0 | 0
MOV DIRC |  | IZQ | 0% |  | DIR | 100% |  | DER | 0% |  |  |  |  | IZQ | 0% |  |  |  | DIR | 100% |  |  |  | DER | 0% |  |  |  | IZQ | 0% |  |  |  | DIR | 100% |  |  | DER | 0%
VOL MAX | 725.5 | IZQ | 0 |  | DIR | 725.5 |  | DER | 0 |  |  | 629.5 |  | IZQ | 0 |  |  |  | DIR | 629.5 |  |  |  | DER | 0 |  |  | 669 | IZQ | 0 |  |  |  | DIR | 669 |  |  | DER | 0
[19 empty] | GRUPO |  | 2
VOL-15MIN | 186.5 | 181 | 225 | 177.5 | 163 | 171.5 | 161 | 172 | 163.5 | 203.5 |  | 138 | 150 | 151 | 156 | 151.5 | 191 | 166.5 | 139.5 | 143.5 | 148 | 139 | 158.5 | 155 | 157.5 | 167.5 | 162.5 | 139 | 161 | 145 | 132.5 | 0 | 0 | 0 | 0 | 0 | 0 | 0 | 0 |  |  |  | 770 | 746.5 | 737 | 673 | 667.5 | 668 | 700 |  |  |  | 595 | 608.5 | 649.5 | 665 | 648.5 | 640.5 | 597.5 | 570 | 589 | 600.5 | 610 | 638.5 | 642.5 |  |  |  | 577.5 | 438.5 | 277.5 | 132.5 | 0 | 0 | 0 | 0 | 0
VOL-HORA |  |  |  | 770 | 746.5 | 737 | 673 | 667.5 | 668 | 700 |  |  |  |  | 595 | 608.5 | 649.5 | 665 | 648.5 | 640.5 | 597.5 | 570 | 589 | 600.5 | 610 | 638.5 | 642.5 |  |  |  | 577.5 | 438.5 | 277.5 | 132.5 | 0 | 0 | 0 | 0 | 0 |  |  |  | 0 | 0 | 0 | 0 | 0 | 0 | 0 |  |  |  | 0 | 0 | 0 | 0 | 0 | 0 | 0 | 0 | 0 | 0 | 0 | 0 | 0 |  |  |  | 0 | 0 | 0 | 0 | 0 | 0 | 0 | 0 | 0
MOV DIRC |  | IZQ | 0% |  | DIR | 89.64% |  | DER | 10.36% |  |  |  |  | IZQ | 0% |  |  |  | DIR | 94.03% |  |  |  | DER | 5.966% |  |  |  | IZQ | 0% |  |  |  | DIR | 88.29% |  |  | DER | 11.71% |  |  |  | 508 | 554.5 | 569.5 | 540.5 | 524 | 499 | 450 |  |  |  | 457 | 487.5 | 541 | 571.5 | 572.5 | 547.5 | 482 | 430.5 | 407.5 | 399 | 427 | 460 | 503 |  |  |  | 493.5 | 377 | 272.5 | 138.5 | 0 | 0 | 0 | 0 | 0
VOL MAX | 770 | IZQ | 0 |  | DIR | 690.25 |  | DER | 79.75 |  |  | 665 |  | IZQ | 0 |  |  |  | DIR | 625.3267 |  |  |  | DER | 39.6733 |  |  | 577.5 | IZQ | 0 |  |  |  | DIR | 509.8649 |  |  | DER | 67.6351
[19 empty] | GRUPO |  | 3 | [21 empty] | 1967.5 | 2019.5 | 2032 | 1889.5 | 1843 | 1812.5 | 1779.5 |  |  |  | 1670.5 | 1702.5 | 1785.5 | 1858.5 | 1835 | 1816 | 1683 | 1583 | 1580 | 1606 | 1651.5 | 1699.5 | 1775 |  |  |  | 1740 | 1330.5 | 886 | 438.5 | 0 | 0 | 0 | 0 | 0
VOL-15MIN | 97 | 124.5 | 156.5 | 130 | 143.5 | 139.5 | 127.5 | 113.5 | 118.5 | 90.5 |  | 114.5 | 105.5 | 112 | 125 | 145 | 159 | 142.5 | 126 | 120 | 93.5 | 91 | 103 | 111.5 | 121.5 | 124 | 146 | 116.5 | 104.5 | 134 | 138.5 | 0 | 0 | 0 | 0 | 0 | 0 | 0 | 0
VOL-HORA |  |  |  | 508 | 554.5 | 569.5 | 540.5 | 524 | 499 | 450 |  |  |  |  | 457 | 487.5 | 541 | 571.5 | 572.5 | 547.5 | 482 | 430.5 | 407.5 | 399 | 427 | 460 | 503 |  |  |  | 493.5 | 377 | 272.5 | 138.5 | 0 | 0 | 0 | 0 | 0
MOV DIRC |  | IZQ | 11.39% |  | DIR | 61.18% |  | DER | 27.43% |  |  |  |  | IZQ | 9.815% |  |  |  | DIR | 62.78% |  |  |  | DER | 27.41% |  |  |  | IZQ | 9.516% |  |  |  | DIR | 70.65% |  |  | DER | 19.84%
VOL MAX | 569.5 | IZQ | 64.8797 |  | DIR | 348.4283 |  | DER | 156.192 |  |  | 572.5 |  | IZQ | 56.1898 |  |  |  | DIR | 359.4028 |  |  |  | DER | 156.9074 |  |  | 493.5 | IZQ | 46.9621 |  |  |  | DIR | 348.6339 |  |  | DER | 97.904
[19 empty] | GRUPO |  | 4
VOL-15MIN | 0 | 0 | 0 | 0 | 0 | 0 | 0 | 0 | 0 | 0 |  | 0 | 0 | 0 | 0 | 0 | 0 | 0 | 0 | 0 | 0 | 0 | 0 | 0 | 0 | 0 | 0 | 0 | 0 | 0 | 0 | 0 | 0 | 0 | 0 | 0 | 0 | 0 | 0
VOL-HORA |  |  |  | 0 | 0 | 0 | 0 | 0 | 0 | 0 |  |  |  |  | 0 | 0 | 0 | 0 | 0 | 0 | 0 | 0 | 0 | 0 | 0 | 0 | 0 |  |  |  | 0 | 0 | 0 | 0 | 0 | 0 | 0 | 0 | 0
MOV DIRC |  | IZQ | 0% |  | DIR | 0% |  | DER | 0% |  |  |  |  | IZQ | 0% |  |  |  | DIR | 0% |  |  |  | DER | 0% |  |  |  | IZQ | 0% |  |  |  | DIR | 0% |  |  | DER | 0%
VOL MAX | 0 | IZQ | 0 |  | DIR | 0 |  | DER | 0 |  |  | 0 |  | IZQ | 0 |  |  |  | DIR | 0 |  |  |  | DER | 0 |  |  | 0 | IZQ | 0 |  |  |  | DIR | 0 |  |  | DER | 0
[19 empty] | GRUPO |  | TOTAL
VOL-15MIN | 426 | 472.5 | 576 | 493 | 478 | 485 | 433.5 | 446.5 | 447.5 | 452 |  | 403.5 | 431.5 | 401.5 | 434 | 435.5 | 514.5 | 474.5 | 410.5 | 416.5 | 381.5 | 374.5 | 407.5 | 442.5 | 427 | 422.5 | 483 | 409.5 | 444.5 | 447.5 | 438.5 | 0 | 0 | 0 | 0 | 0 | 0 | 0 | 0
VOL-HORA |  |  |  | 1967.5 | 2019.5 | 2032 | 1889.5 | 1843 | 1812.5 | 1779.5 |  |  |  |  | 1670.5 | 1702.5 | 1785.5 | 1858.5 | 1835 | 1816 | 1683 | 1583 | 1580 | 1606 | 1651.5 | 1699.5 | 1775 |  |  |  | 1740 | 1330.5 | 886 | 438.5 | 0 | 0 | 0 | 0 | 0
s
Constru eñales
S.A.