## G-1
SDB
Formato Nº 4: VOLUMEN DE ARRIBOS
CONTRATO No. : |  |  |  | DE OBRA
DIRECCIÓN : |  |  | CALLE 72 X CARRERA 58 |  |  |  |  | CRUCE No. : |  |  | 7258 |  |  |  | GRUPO No. : |  |  | 1 (N-S)
AFORADOR : |  |  | JULIO VASQUEZ |  |  |  |  | No. CARRILES : |  |  | 2 |  |  |  | FECHA : |  |  | 2021-08-18
HORAS | VEHÍCULOS |  |  |  | TOTAL V. Eq. | TOTAL V. Eq/H | HORAS | VEHÍCULOS |  |  |  | TOTAL V. Eq. | TOTAL V. Eq/H | HORAS | VEHÍCULOS |  |  |  | TOTAL V. Eq. | TOTAL V. Eq/H
| M | A | B | C |  |  |  | M | A | B | C |  |  |  | M | A | B | C
7:30 7:45 | 21 | 106 | 18 | 2 | 157.5 |  | 11:45 12:00 | 20 | 96 | 16 | 1 | 140.5 | 599 | 16:00 16:15 | 18 | 99 | 13 | 3 | 141.5
7:45 8:00 | 18 | 119 | 15 | 1 | 160.5 |  | 12:00 12:15 | 37 | 126 | 20 | 2 | 189.5 | 629.5 | 16:15 16:30 | 22 | 91 | 12 | 1 | 128.5
8:00 8:15 | 14 | 126 | 18 | 0 | 169 |  | 12:15 12:30 | 25 | 113 | 11 | 1 | 150 | 617.5 | 16:30 16:45 | 11 | 116 | 15 | 2 | 156.5
8:15 8:30 | 15 | 106 | 17 | 3 | 155 | 642 | 12:30 12:45 | 22 | 140 | 21 | 2 | 198 | 678 | 16:45 17:00 | 17 | 87 | 12 | 3 | 127 | 553.5
8:30 8:45 | 21 | 91 | 20 | 1 | 144 | 628.5 | 12:45 13:00 | 18 | 136 | 19 | 0 | 183 | 720.5 | 17:00 17:15 |  |  |  |  | 0 | 412
8:45 9:00 | 23 | 102 | 21 | 1 | 158 | 626 | 13:00 13:15 | 15 | 125 | 18 | 2 | 173.5 | 704.5 | 17:15 17:30 |  |  |  |  | 0 | 283.5
9:00 9:15 | 21 | 102 | 15 | 3 | 150 | 607 | 13:15 13:30 | 14 | 119 | 16 | 1 | 160.5 | 715 | 17:30 17:45 |  |  |  |  | 0 | 127
9:15 9:30 | 28 | 88 | 17 | 2 | 141 | 593 | 13:30 13:45 | 16 | 112 | 15 | 1 | 152.5 | 669.5 | 17:45 18:00 |  |  |  |  | 0 | 0
9:30 9:45 | 46 | 96 | 18 | 1 | 157.5 | 606.5 | 13:45 14:00 | 15 | 109 | 13 | 2 | 147.5 | 634 | 18:00 18:15 |  |  |  |  | 0 | 0
9:45 10:00 | 31 | 112 | 17 | 0 | 161.5 | 610 | 14:00 14:15 | 25 | 97 | 13 | 2 | 140.5 | 601 | 18:15 18:30 |  |  |  |  | 0 | 0
11:00 11:15 | 33 | 116 | 12 | 1 | 159 |  | 14:15 14:30 | 29 | 127 | 16 | 3 | 181 | 621.5 | 18:30 18:45 |  |  |  |  | 0 | 0
11:15 11:30 | 36 | 111 | 14 | 2 | 162 |  | 14:30 14:45 | 31 | 115 | 18 | 3 | 174 | 643 | 18:45 19:00 |  |  |  |  | 0 | 0
11:30 11:45 | 21 | 92 | 15 | 2 | 137.5 |  | 14:45 15:00 | 22 | 102 | 9 | 1 | 133.5 | 629
MAÑANA |  | VOLUMEN MÁX = |  |  |  | 642 | MEDIO DÍA |  | VOLUMEN MÁX = |  |  |  | 720.5 | TARDE |  | VOLUMEN MÁX = |  |  |  | 553.5
|  | HORA MAX VOL |  |  | 7:30 - 8:30 |  |  |  | HORA MAX VOL |  |  | 12:00 - 13:00 |  |  |  | HORA MAX VOL |  |  | 16:00 - 17:00
OBSERVACIONES:
11:00 11:15
11:15 11:30
11:30 11:45
11:45 12:00
12:00 12:15
12:15 12:30
12:30 12:45
12:45 13:00
13:00 13:15
13:15 13:30
13:30 13:45
13:45 14:00
14:00 14:15
14:15 14:30
14:30 14:45
14:45 15:00

## G-2
SDB
Formato Nº 4: VOLUMEN DE ARRIBOS
CONTRATO No. : |  |  |  | DE OBRA
DIRECCIÓN : |  |  | CALLE 72 X CARRERA 58 |  |  |  |  | CRUCE No. : |  |  | 7258 |  |  |  | GRUPO No. : |  |  | 2 (S-N)
AFORADOR : |  |  | IVAN FONSECA |  |  |  |  | No. CARRILES : |  |  | 2 |  |  |  | FECHA : |  |  | 2021-08-18
HORAS | VEHÍCULOS |  |  |  | TOTAL V. Eq. | TOTAL V. Eq/H | HORAS | VEHÍCULOS |  |  |  | TOTAL V. Eq. | TOTAL V. Eq/H | HORAS | VEHÍCULOS |  |  |  | TOTAL V. Eq. | TOTAL V. Eq/H
| M | A | B | C |  |  |  | M | A | B | C |  |  |  | M | A | B | C
7:30 7:45 | 21 | 105 | 23 | 1 | 164 |  | 11:45 12:00 | 21 | 93 | 19 | 1 | 144 | 691.5 | 16:00 16:15 | 29 | 115 | 18 | 1 | 168
7:45 8:00 | 43 | 125 | 29 | 2 | 209.5 |  | 12:00 12:15 | 26 | 131 | 21 | 4 | 196 | 708 | 16:15 16:30 | 24 | 102 | 16 | 4 | 156
8:00 8:15 | 38 | 119 | 36 | 4 | 220 |  | 12:15 12:30 | 17 | 138 | 26 | 3 | 206 | 726.5 | 16:30 16:45 | 23 | 122 | 21 | 4 | 185.5
8:15 8:30 | 29 | 102 | 34 | 3 | 192 | 785.5 | 12:30 12:45 | 28 | 120 | 19 | 4 | 182 | 728 | 16:45 17:00 | 26 | 134 | 19 | 3 | 192.5 | 702 |  | 212.5
8:30 8:45 | 24 | 112 | 27 | 1 | 180.5 | 802 | 12:45 13:00 | 23 | 128 | 17 | 1 | 176 | 760 | 17:00 17:15 |  |  |  |  | 0 | 534 |  | 226
8:45 9:00 | 31 | 83 | 29 | 3 | 164 | 756.5 | 13:00 13:15 | 25 | 122 | 15 | 2 | 169.5 | 733.5 | 17:15 17:30 |  |  |  |  | 0 | 378 |  | 233.5
9:00 9:15 | 32 | 108 | 24 | 6 | 187 | 723.5 | 13:15 13:30 | 27 | 119 | 13 | 1 | 161 | 688.5 | 17:30 17:45 |  |  |  |  | 0 | 192.5 |  | 234
9:15 9:30 | 22 | 92 | 22 | 1 | 149.5 | 681 | 13:30 13:45 | 29 | 112 | 19 | 2 | 169.5 | 676 | 17:45 18:00 |  |  |  |  | 0 | 0 |  | 248
9:30 9:45 | 25 | 75 | 20 | 1 | 130 | 630.5 | 13:45 14:00 | 24 | 99 | 17 | 3 | 152.5 | 652.5 | 18:00 18:15 |  |  |  |  | 0 | 0 |  | 248
9:45 10:00 | 19 | 82 | 21 | 3 | 141 | 607.5 | 14:00 14:15 | 19 | 81 | 10 | 5 | 123 | 606 | 18:15 18:30 |  |  |  |  | 0 | 0 |  | 262
11:00 11:15 | 17 | 119 | 21 | 4 | 179.5 |  | 14:15 14:30 | 26 | 110 | 23 | 1 | 171.5 | 616.5 | 18:30 18:45 |  |  |  |  | 0 | 0 |  | 275
11:15 11:30 | 24 | 124 | 22 | 3 | 187.5 |  | 14:30 14:45 | 25 | 119 | 16 | 4 | 173.5 | 620.5 | 18:45 19:00 |  |  |  |  | 0 | 0 |  | 276
11:30 11:45 | 19 | 118 | 19 | 6 | 180.5 |  | 14:45 15:00 | 23 | 94 | 22 | 2 | 154.5 | 622.5
MAÑANA |  | VOLUMEN MÁX = |  |  |  | 802 | MEDIO DÍA |  | VOLUMEN MÁX = |  |  |  | 760 | TARDE |  | VOLUMEN MÁX = |  |  |  | 702
|  | HORA MAX VOL |  |  | 7:45 - 8:45 |  |  |  | HORA MAX VOL |  |  | 12:00 - 13:00 |  |  |  | HORA MAX VOL |  |  | 16:00 - 17:00
OBSERVACIONES:
11:00 11:15
11:15 11:30
11:30 11:45
11:45 12:00
12:00 12:15
12:15 12:30
12:30 12:45
12:45 13:00
13:00 13:15
13:15 13:30
13:30 13:45
13:45 14:00
14:00 14:15
14:15 14:30
14:30 14:45
14:45 15:00

## G-3
SDB
Formato Nº 4: VOLUMEN DE ARRIBOS
CONTRATO No. : |  |  |  | DE OBRA
DIRECCIÓN : |  |  | CALLE 72 X CARRERA 58 |  |  |  |  | CRUCE No. : |  |  | 7258 |  |  |  | GRUPO No. : |  |  | 3 (OCC-OR)
AFORADOR : |  |  | JHONY NAVARRO |  |  |  |  | No. CARRILES : |  |  | 2 |  |  |  | FECHA : |  |  | 2021-08-18
HORAS | VEHÍCULOS |  |  |  | TOTAL V. Eq. | TOTAL V. Eq/H | HORAS | VEHÍCULOS |  |  |  | TOTAL V. Eq. | TOTAL V. Eq/H | HORAS | VEHÍCULOS |  |  |  | TOTAL V. Eq. | TOTAL V. Eq/H
| M | A | B | C |  |  |  | M | A | B | C |  |  |  | M | A | B | C
7:30 7:45 | 7 | 78 | 9 | 2 | 104.5 |  | 11:45 12:00 | 25 | 106 | 10 | 2 | 143.5 | 526 | 16:00 16:15 | 17 | 76 | 10 | 2 | 109.5 |  |  |  | 11:15 - 12:15 | 803.5
7:45 8:00 | 7 | 93 | 8 | 0 | 112.5 |  | 12:00 12:15 | 29 | 83 | 7 | 0 | 111.5 | 507.5 | 16:15 16:30 | 16 | 80 | 12 | 2 | 117 |  |  |  | 13:45 - 14:45 | 804.5
8:00 8:15 | 11 | 102 | 8 | 1 | 126 |  | 12:15 12:30 | 25 | 93 | 9 | 0 | 123.5 | 504.5 | 16:30 16:45 | 28 | 86 | 8 | 2 | 121 |  |  |  | 11:00 - 12:00 | 810
8:15 8:30 | 9 | 85 | 7 | 3 | 111 | 454 | 12:30 12:45 | 21 | 90 | 8 | 3 | 124 | 502.5 | 16:45 17:00 | 25 | 82 | 9 | 3 | 120 | 467.5 | 8:00 - 9:00 | 917 | 12:30 - 13:30 | 810.5 | 16:00 - 17:00 | 0
8:30 8:45 | 12 | 102 | 11 | 2 | 135 | 484.5 | 12:45 13:00 | 15 | 82 | 8 | 2 | 110.5 | 469.5 | 17:00 17:15 |  |  |  |  | 0 | 358 | 8:30 - 9:30 | 927.5 | 12:00 - 13:00 | 813 | 16:15 - 17:15 | 0
8:45 9:00 | 4 | 87 | 12 | 3 | 120.5 | 492.5 | 13:00 13:15 | 16 | 95 | 4 | 2 | 116 | 474 | 17:15 17:30 |  |  |  |  | 0 | 241 | 7:45 - 8:45 | 941.5 | 12:15 - 13:15 | 813.5 | 16:30 - 17:30 | 0
9:00 9:15 | 7 | 80 | 9 | 1 | 104 | 470.5 | 13:15 13:30 | 14 | 84 | 6 | 1 | 105.5 | 456 | 17:30 17:45 |  |  |  |  | 0 | 120 | 7:30 - 8:30 | 942 | 14:00 - 15:00 | 814 | 16:45 - 17:45 | 0
9:15 9:30 | 12 | 99 | 10 | 0 | 125 | 484.5 | 13:30 13:45 | 12 | 65 | 6 | 0 | 83 | 415 | 17:45 18:00 |  |  |  |  | 0 | 0 | 8:15 - 9:15 | 946 | 11:45 - 12:45 | 816.5 | 17:00 - 18:00 | 0
9:30 9:45 | 25 | 82 | 11 | 3 | 124 | 473.5 | 13:45 14:00 | 15 | 70 | 6 | 2 | 94.5 | 399 | 18:00 18:15 |  |  |  |  | 0 | 0 | 8:45 - 9:45 | 963 | 11:30 - 12:30 | 817.5 | 17:15 - 18:15 | 0
9:45 10:00 | 9 | 90 | 10 | 1 | 117 | 470 | 14:00 14:15 | 13 | 90 | 11 | 4 | 128.5 | 411.5 | 18:15 18:30 |  |  |  |  | 0 | 0 | 9:00 - 10:00 | 967 | 13:15 - 14:15 | 826 | 17:30 - 18:30 | 0
11:00 11:15 | 14 | 95 | 9 | 4 | 130 |  | 14:15 14:30 | 13 | 81 | 7 | 1 | 104 | 410 | 18:30 18:45 |  |  |  |  | 0 | 0 |  |  | 13:30 - 14:30 | 830 | 17:45 - 18:45 | 0
11:15 11:30 | 17 | 91 | 11 | 2 | 126.5 |  | 14:30 14:45 | 22 | 98 | 11 | 0 | 131 | 458 | 18:45 19:00 |  |  |  |  | 0 | 0 |  |  | 12:45 - 13:45 | 839.5 | 18:00 - 19:00 | 0
11:30 11:45 | 21 | 93 | 10 | 1 | 126 |  | 14:45 15:00 | 25 | 94 | 11 | 0 | 128.5 | 492 | [9 empty] | 13:00 - 14:00 | 845.5
MAÑANA |  | VOLUMEN MÁX = |  |  |  | 492.5 | MEDIO DÍA |  | VOLUMEN MÁX = |  |  |  | 526 | TARDE |  | VOLUMEN MÁX = |  |  |  | 467.5
|  | HORA MAX VOL |  |  | 8:00 - 9:00 |  |  |  | HORA MAX VOL |  |  | 11:00 - 12:00 |  |  |  | HORA MAX VOL |  |  | 16:00 - 17:00 |  |  |  | HORA MAX VOL
OBSERVACIONES:
11:00 11:15
11:15 11:30
11:30 11:45
11:45 12:00
12:00 12:15
12:15 12:30
12:30 12:45
12:45 13:00
13:00 13:15
13:15 13:30
13:30 13:45
13:45 14:00
14:00 14:15
14:15 14:30
14:30 14:45
14:45 15:00

## G-4
SDB
Formato Nº 4: VOLUMEN DE ARRIBOS
CONTRATO No. : |  |  |  | DE OBRA
DIRECCIÓN : |  |  | CALLE 72 X CARRERA 58 |  |  |  |  | CRUCE No. : |  |  | 7258 |  |  |  | GRUPO No. : |  |  | 4(OR-OCC)
AFORADOR : |  |  | GEOVANNIS GONZALEZ |  |  |  |  | No. CARRILES : |  |  | 2 |  |  |  | FECHA : |  |  | 2021-08-18
HORAS | VEHÍCULOS |  |  |  | TOTAL V. Eq. | TOTAL V. Eq/H | HORAS | VEHÍCULOS |  |  |  | TOTAL V. Eq. | TOTAL V. Eq/H | HORAS | VEHÍCULOS |  |  |  | TOTAL V. Eq. | TOTAL V. Eq/H
| M | A | B | C |  |  |  | M | A | B | C |  |  |  | M | A | B | C
7:30 7:45 | 17 | 73 | 12 | 2 | 110.5 |  | 11:45 12:00 | 19 | 91 | 8 | 0 | 116.5 | 427.5 | 16:00 16:15 | 18 | 76 | 9 | 2 | 108 |  |  |  | 12:45 - 13:45 | 929.5
7:45 8:00 | 23 | 94 | 15 | 3 | 143 |  | 12:00 12:15 | 14 | 97 | 12 | 1 | 130.5 | 456 | 16:15 16:30 | 19 | 95 | 10 | 1 | 127 |  |  |  | 12:00 - 13:00 | 932.5
8:00 8:15 | 19 | 87 | 13 | 3 | 130 |  | 12:15 12:30 | 20 | 85 | 7 | 1 | 111.5 | 463 | 16:30 16:45 | 11 | 85 | 11 | 2 | 117.5 |  |  |  | 12:30 - 13:30 | 944.5
8:15 8:30 | 19 | 69 | 12 | 3 | 110 | 493.5 | 12:30 12:45 | 12 | 83 | 11 | 0 | 111 | 469.5 | 16:45 17:00 | 19 | 91 | 8 | 0 | 116.5 | 469 | 9:00 - 10:00 | 1077.5 | 12:15 - 13:15 | 950 | 16:00 - 17:00 | 0
8:30 8:45 | 23 | 73 | 10 | 2 | 109.5 | 492.5 | 12:45 13:00 | 15 | 78 | 9 | 1 | 106 | 459 | 17:00 17:15 |  |  |  |  | 0 | 361 | 8:45 - 9:45 | 1084 | 11:30 - 12:30 | 986 | 16:15 - 17:15 | 0
8:45 9:00 | 20 | 75 | 11 | 3 | 114.5 | 464 | 13:00 13:15 | 13 | 75 | 5 | 2 | 96.5 | 425 | 17:15 17:30 |  |  |  |  | 0 | 234 | 8:30 - 9:30 | 1088 | 11:15 - 12:15 | 1007 | 16:30 - 17:30 | 0
9:00 9:15 | 18 | 73 | 16 | 4 | 124 | 458 | 13:15 13:30 | 12 | 68 | 8 | 1 | 92.5 | 406 | 17:30 17:45 |  |  |  |  | 0 | 116.5 | 8:15 - 9:15 | 1121.5 | 11:45 - 12:45 | 1015.5 | 16:45 - 17:45 | 0
9:15 9:30 | 14 | 71 | 10 | 1 | 100.5 | 448.5 | 13:30 13:45 | 12 | 65 | 7 | 1 | 87.5 | 382.5 | 17:45 18:00 |  |  |  |  | 0 | 0 | 8:00 - 9:00 | 1162.5 | 11:00 - 12:00 | 1028.5 | 17:00 - 18:00 | 0
9:30 9:45 | 14 | 66 | 6 | 1 | 87.5 | 426.5 | 13:45 14:00 | 14 | 87 | 8 | 2 | 115 | 391.5 | 18:00 18:15 |  |  |  |  | 0 | 0 | 7:45 - 8:45 | 1171 | 13:00 - 14:00 | 1031 | 17:15 - 18:15 | 0
9:45 10:00 | 16 | 78 | 11 | 1 | 110.5 | 422.5 | 14:00 14:15 | 11 | 61 | 5 | 1 | 79 | 374 | 18:15 18:30 |  |  |  |  | 0 | 0 | 7:30 - 8:30 | 1205.5 | 13:15 - 14:15 | 1036.5 | 17:30 - 18:30 | 0
11:00 11:15 | 16 | 72 | 11 | 0 | 102 |  | 14:15 14:30 | 13 | 66 | 6 | 0 | 84.5 | 366 | 18:30 18:45 |  |  |  |  | 0 | 0 |  |  | 13:30 - 14:30 | 1058.5 | 17:45 - 18:45 | 0
11:15 11:30 | 15 | 79 | 9 | 0 | 104.5 |  | 14:30 14:45 | 21 | 67 | 10 | 0 | 97.5 | 376 | 18:45 19:00 |  |  |  |  | 0 | 0 |  |  | 13:45 - 14:45 | 1091.5 | 18:00 - 19:00 | 0
11:30 11:45 | 17 | 75 | 8 | 2 | 104.5 |  | 14:45 15:00 | 17 | 66 | 8 | 0 | 90.5 | 351.5 | [9 empty] | 14:00 - 15:00 | 1132
MAÑANA |  | VOLUMEN MÁX = |  |  |  | 493.5 | MEDIO DÍA |  | VOLUMEN MÁX = |  |  |  | 469.5 | TARDE |  | VOLUMEN MÁX = |  |  |  | 469
|  | HORA MAX VOL |  |  | 7:30 - 8:30 |  |  |  | HORA MAX VOL |  |  | 11:45 - 12:45 |  |  |  | HORA MAX VOL |  |  | 17:00 - 18:00 |  |  |  | HORA MAX VOL
OBSERVACIONES:
11:00 11:15
11:15 11:30
11:30 11:45
11:45 12:00
12:00 12:15
12:15 12:30
12:30 12:45
12:45 13:00
13:00 13:15
13:15 13:30
13:30 13:45
13:45 14:00
14:00 14:15
14:15 14:30
14:30 14:45
14:45 15:00

## G-Totales
SDB
Formato Nº 7: VOLUMEN DE ARRIBOS TOTAL DE LA INTERSECCIÓN
CONTRATO No. : |  |  |  | DE OBRA
DIRECCIÓN : |  |  | CALLE 72 X CARRERA 58 |  |  |  |  | CRUCE No. : |  |  | 7258 |  |  |  | FECHA : |  |  | 2021-08-18
HORAS | VEHÍCULOS |  |  |  | TOTAL V. Eq. | TOTAL V. Eq/H | HORAS | VEHÍCULOS |  |  |  | TOTAL V. Eq. | TOTAL V. Eq/H | HORAS | VEHÍCULOS |  |  |  | TOTAL V. Eq. | TOTAL V. Eq/H
| M | A | B | C |  |  |  | M | A | B | C |  |  |  | M | A | B | C
7:30 7:45 | 66 | 362 | 62 | 7 | 536.5 |  | 11:45 12:00 | 85 | 386 | 53 | 4 | 544.5 | 2244 | 16:00 16:15 | 82 | 366 | 50 | 8 | 527 |  |  |  | 12:00 - 13:00 | 1745.5
7:45 8:00 | 91 | 431 | 67 | 6 | 625.5 |  | 12:00 12:15 | 106 | 437 | 60 | 7 | 627.5 | 2301 | 16:15 16:30 | 81 | 368 | 50 | 8 | 528.5 |  |  |  | 12:30 - 13:30 | 1755
8:00 8:15 | 82 | 434 | 75 | 8 | 645 |  | 12:15 12:30 | 87 | 429 | 53 | 5 | 591 | 2311.5 | 16:30 16:45 | 73 | 409 | 55 | 10 | 580.5 |  |  |  | 12:15 - 13:15 | 1763.5
8:15 8:30 | 72 | 362 | 70 | 12 | 568 | 2375 | 12:30 12:45 | 83 | 433 | 59 | 9 | 615 | 2378 | 16:45 17:00 | 87 | 394 | 48 | 9 | 556 | 2192 | 8:30 - 9:30 | 2015.5 | 12:45 - 13:45 | 1769 | 16:00 - 17:00 | 0
8:30 8:45 | 80 | 378 | 68 | 6 | 569 | 2407.5 | 12:45 13:00 | 71 | 424 | 53 | 4 | 575.5 | 2409 | 17:00 17:15 | 0 | 0 | 0 | 0 | 0 | 1665 | 9:00 - 10:00 | 2044.5 | 11:30 - 12:30 | 1803.5 | 16:15 - 17:15 | 0
8:45 9:00 | 78 | 347 | 73 | 10 | 557 | 2339 | 13:00 13:15 | 69 | 417 | 42 | 8 | 555.5 | 2337 | 17:15 17:30 | 0 | 0 | 0 | 0 | 0 | 1136.5 | 8:45 - 9:45 | 2047 | 11:15 - 12:15 | 1810.5 | 16:30 - 17:30 | 0
9:00 9:15 | 78 | 363 | 64 | 14 | 565 | 2259 | 13:15 13:30 | 67 | 390 | 43 | 4 | 519.5 | 2265.5 | 17:30 17:45 | 0 | 0 | 0 | 0 | 0 | 556 | 8:15 - 9:15 | 2067.5 | 11:45 - 12:45 | 1832 | 16:45 - 17:45 | 0
9:15 9:30 | 76 | 350 | 59 | 4 | 516 | 2207 | 13:30 13:45 | 69 | 354 | 47 | 4 | 492.5 | 2143 | 17:45 18:00 | 0 | 0 | 0 | 0 | 0 | 0 | 8:00 - 9:00 | 2079.5 | 11:00 - 12:00 | 1838.5 | 17:00 - 18:00 | 0
9:30 9:45 | 110 | 319 | 55 | 6 | 499 | 2137 | 13:45 14:00 | 68 | 365 | 44 | 9 | 509.5 | 2077 | 18:00 18:15 | 0 | 0 | 0 | 0 | 0 | 0 | 7:45 - 8:45 | 2112.5 | 13:15 - 14:15 | 1862.5 | 17:15 - 18:15 | 0
9:45 10:00 | 75 | 362 | 59 | 5 | 530 | 2110 | 14:00 14:15 | 68 | 329 | 39 | 12 | 471 | 1992.5 | 18:15 18:30 | 0 | 0 | 0 | 0 | 0 | 0 | 7:30 - 8:30 | 2147.5 | 13:00 - 14:00 | 1876.5 | 17:30 - 18:30 | 0
11:00 11:15 | 80 | 402 | 53 | 9 | 570.5 |  | 14:15 14:30 | 81 | 384 | 52 | 5 | 541 | 2014 | 18:30 18:45 | 0 | 0 | 0 | 0 | 0 | 0 |  |  | 13:30 - 14:30 | 1888.5 | 17:45 - 18:45 | 0
11:15 11:30 | 92 | 405 | 56 | 7 | 580.5 |  | 14:30 14:45 | 99 | 399 | 55 | 7 | 576 | 2097.5 | 18:45 19:00 | 0 | 0 | 0 | 0 | 0 | 0 |  |  | 13:45 - 14:45 | 1896 | 18:00 - 19:00 | 0
11:30 11:45 | 78 | 378 | 52 | 11 | 548.5 |  | 14:45 15:00 | 87 | 356 | 50 | 3 | 507 | 2095 | [9 empty] | 14:00 - 15:00 | 1946
MAÑANA |  | VOLUMEN MÁX = |  |  |  | 2407.5 | MEDIO DÍA |  | VOLUMEN MÁX = |  |  |  | 2409 | TARDE |  | VOLUMEN MÁX = |  |  |  | 2192
|  | HORA MAX VOL |  |  | 7:45 - 8:45 |  |  |  | HORA MAX VOL |  |  | 12:00 - 13:00 |  |  |  | HORA MAX VOL |  |  | 16:00 - 17:00 |  |  |  | HORA MAX VOL
OBSERVACIONES:
11:00 11:15
11:15 11:30
11:30 11:45
11:45 12:00
12:00 12:15
12:15 12:30
12:30 12:45
12:45 13:00
13:00 13:15
13:15 13:30
13:30 13:45
13:45 14:00
14:00 14:15
14:15 14:30
14:30 14:45
14:45 15:00

## DIRECCIONALIDAD
SDB
Formato Nº 5: Volumen vehicular direccional
CONTRATO No.: |  | DE OBRA
DIRECCIÓN : |  | CALLE 72 X CARRERA 58 |  |  |  |  | CRUCE No. : | 7258
AFORADOR: |  | JULIO VASQUEZ |  |  |  |  | FECHA : | 2021-08-18
GRUPO No. | No. CARRILES | PERIODO | MOVIMIENTO | MOTOS | AUTOS | BUS | CAMIÓN | TOTAL EQUIVAL. | % DIRECC.
|  |  |  | M | A | B | C
1 (N-S) | 2 |  | IZQUIERDA | 0 | 0 | 0 | 0 | 0 | 0,00
|  | MAÑANA: | DIRECTOS | 31 | 186 | 28 | 1 | 260 | 92.5267
|  | 07:30 - 08:00 | DERECHA | 2 | 20 | 0 | 0 | 21 | 7.4733
|  |  | IZQUIERDA | 0 | 0 | 0 | 0 | 0 | 0,00
|  | MEDIO DÍA: | DIRECTOS | 48 | 203 | 27 | 3 | 288.5 | 93.8211
|  | 11:00 - 11:30 | DERECHA | 5 | 14 | 0 | 1 | 19 | 6.1789
|  |  | IZQUIERDA | 0 | 0 | 0 | 0 | 0 | 0,00
|  | TARDE: | DIRECTOS | 25 | 192 | 27 | 5 | 271 | 95.5908
|  | 17:00 - 17:30 | DERECHA | 3 | 11 | 0 | 0 | 12.5 | 4.4092
2 (S-N) | 2 |  | IZQUIERDA | 0 | 0 | 0 | 0 | 0 | 0,00
|  | MAÑANA: | DIRECTOS | 42 | 149 | 33 | 2 | 241 | 87.1609
|  | 08:00 - 08:30 | DERECHA | 9 | 23 | 4 | 0 | 35.5 | 12.8391
|  |  | IZQUIERDA | 0 | 0 | 0 | 0 | 0 | 0,00
|  | MEDIO DÍA: | DIRECTOS | 38 | 196 | 35 | 6 | 300 | 91.4634
|  | 11:30 - 12:00 | DERECHA | 10 | 17 | 3 | 0 | 28 | 8.5366
|  |  | IZQUIERDA | 0 | 0 | 0 | 0 | 0 | 0,00
|  | TARDE: | DIRECTOS | 35 | 227 | 38 | 7 | 338 | 89.418
|  | 17:30 - 18:00 | DERECHA | 14 | 29 | 2 | 0 | 40 | 10.582
3 (OCC-OR) | 2 |  | IZQUIERDA | 0 | 0 | 0 | 0 | 0 | 0,00
|  | MAÑANA: | DIRECTOS | 25 | 144 | 15 | 3 | 194 | 83.4409
|  | 08:30 - 09:00 | DERECHA | 4 | 26 | 4 | 1 | 38.5 | 16.5591
|  |  | IZQUIERDA | 0 | 0 | 0 | 0 | 0 | 0,00
|  | MEDIO DÍA: | DIRECTOS | 38 | 159 | 20 | 0 | 218 | 84.3327
|  | 12:00 - 12:30 | DERECHA | 9 | 32 | 2 | 0 | 40.5 | 15.6673
|  |  | IZQUIERDA | 0 | 0 | 0 | 0 | 0 | 0,00
|  | TARDE: | DIRECTOS | 49 | 133 | 15 | 5 | 200 | 82.9876
|  | 18:00 - 18:30 | DERECHA | 4 | 35 | 2 | 0 | 41 | 17.0124
4 (OR-OCC) | 2 |  | IZQUIERDA | 0 | 0 | 0 | 0 | 0 | 0,00
|  | MAÑANA: | DIRECTOS | 37 | 127 | 18 | 5 | 194 | 84.7162
|  | 09:00 - 09:30 | DERECHA | 6 | 32 | 0 | 0 | 35 | 15.2838
|  |  | IZQUIERDA | 0 | 0 | 0 | 0 | 0 | 0,00
|  | MEDIO DÍA: | DIRECTOS | 35 | 110 | 18 | 0 | 163.5 | 86.9681
|  | 12:30 - 13:00 | DERECHA | 3 | 23 | 0 | 0 | 24.5 | 13.0319
|  |  | IZQUIERDA | 0 | 0 | 0 | 0 | 0 | 0,00
|  | TARDE: | DIRECTOS | 26 | 148 | 18 | 2 | 202 | 87.069
|  | 18:30 - 19:00 | DERECHA | 4 | 28 | 0 | 0 | 30 | 12.931
OBSERVACIONES:

## DIAGRAMA DE VOL
CONTRATO DE CONCESION DE AMOBLAMIENTO URBANO
SISTEMA DE SEMAFIRIZACION
VOLUMENES VEHICULARES DE INTERSECCION SEMAFORIZADA
CIUDAD |  | BARRANQUILLA | [8 empty] | INTERSECCIÓN |  |  | CALLE 72 X CARRERA 58 | [6 empty] | Nº EXTERNO |  |  | 7258 | [7 empty] | FECHA |  | 2021-08-18
|  |  | MAÑANA | [14 empty] | MEDIO DIA | [13 empty] | TARDE
TIEMPO | 7:45 | 8:00 | 8:15 | 8:30 | 8:45 | 9:00 | 9:15 | 9:30 | 9:45 | 10:00 |  | 11:15 | 11:30 | 11:45 | 12:00 | 12:15 | 12:30 | 12:45 | 13:00 | 13:15 | 13:30 | 13:45 | 14:00 | 14:15 | 14:30 | 14:45 | 15:00 | 16:15 | 16:30 | 16:45 | 17:00 | 17:15 | 17:30 | 17:45 | 18:00 | 18:15 | 18:30 | 18:45 | 19:00 | 7:45 | 8:00 | 8:15 | 8:30 | 8:45 | 9:00 | 9:15 | 9:30 | 9:45 | 10:00 | 11:15 | 11:30 | 11:45 | 12:00 | 12:15 | 12:30 | 12:45 | 13:00 | 13:15 | 13:30 | 13:45 | 14:00 | 14:15 | 14:30 | 14:45 | 15:00 | 16:15 | 16:30 | 16:45 | 17:00 | 17:15 | 17:30 | 17:45 | 18:00 | 18:15 | 18:30 | 18:45 | 19:00
[19 empty] | GRUPO |  | 1 | [21 empty] | 642 | 628.5 | 626 | 607 | 593 | 606.5 | 610 |  |  |  | 599 | 629.5 | 617.5 | 678 | 720.5 | 704.5 | 715 | 669.5 | 634 | 601 | 621.5 | 643 | 629 |  |  |  | 553.5 | 412 | 283.5 | 127 | 0 | 0 | 0 | 0 | 0
VOL-15MIN | 157.5 | 160.5 | 169 | 155 | 144 | 158 | 150 | 141 | 157.5 | 161.5 |  | 159 | 162 | 137.5 | 140.5 | 189.5 | 150 | 198 | 183 | 173.5 | 160.5 | 152.5 | 147.5 | 140.5 | 181 | 174 | 133.5 | 141.5 | 128.5 | 156.5 | 127 | 0 | 0 | 0 | 0 | 0 | 0 | 0 | 0
VOL-HORA |  |  |  | 642 | 628.5 | 626 | 607 | 593 | 606.5 | 610 |  |  |  |  | 599 | 629.5 | 617.5 | 678 | 720.5 | 704.5 | 715 | 669.5 | 634 | 601 | 621.5 | 643 | 629 |  |  |  | 553.5 | 412 | 283.5 | 127 | 0 | 0 | 0 | 0 | 0
MOV DIRC |  | IZQ | 0% |  | DIR | 92.53% |  | DER | 7.473% |  |  |  |  | IZQ | 0% |  |  |  | DIR | 93.82% |  |  |  | DER | 6.179% |  |  |  | IZQ | 0% |  |  |  | DIR | 95.59% |  |  | DER | 4.409%
VOL MAX | 642 | IZQ | 0 |  | DIR | 594.0214 |  | DER | 47.9786 |  |  | 720.5 |  | IZQ | 0 |  |  |  | DIR | 675.9813 |  |  |  | DER | 44.5187 |  |  | 553.5 | IZQ | 0 |  |  |  | DIR | 529.0952 |  |  | DER | 24.4048
[19 empty] | GRUPO |  | 2
VOL-15MIN | 164 | 209.5 | 220 | 192 | 180.5 | 164 | 187 | 149.5 | 130 | 141 |  | 179.5 | 187.5 | 180.5 | 144 | 196 | 206 | 182 | 176 | 169.5 | 161 | 169.5 | 152.5 | 123 | 171.5 | 173.5 | 154.5 | 168 | 156 | 185.5 | 192.5 | 0 | 0 | 0 | 0 | 0 | 0 | 0 | 0 |  |  |  | 785.5 | 802 | 756.5 | 723.5 | 681 | 630.5 | 607.5 |  |  |  | 691.5 | 708 | 726.5 | 728 | 760 | 733.5 | 688.5 | 676 | 652.5 | 606 | 616.5 | 620.5 | 622.5 |  |  |  | 702 | 534 | 378 | 192.5 | 0 | 0 | 0 | 0 | 0
VOL-HORA |  |  |  | 785.5 | 802 | 756.5 | 723.5 | 681 | 630.5 | 607.5 |  |  |  |  | 691.5 | 708 | 726.5 | 728 | 760 | 733.5 | 688.5 | 676 | 652.5 | 606 | 616.5 | 620.5 | 622.5 |  |  |  | 702 | 534 | 378 | 192.5 | 0 | 0 | 0 | 0 | 0 |  |  |  | 493.5 | 492.5 | 464 | 458 | 448.5 | 426.5 | 422.5 |  |  |  | 427.5 | 456 | 463 | 469.5 | 459 | 425 | 406 | 382.5 | 391.5 | 374 | 366 | 376 | 351.5 |  |  |  | 469 | 361 | 234 | 116.5 | 0 | 0 | 0 | 0 | 0
MOV DIRC |  | IZQ | 0% |  | DIR | 87.16% |  | DER | 12.84% |  |  |  |  | IZQ | 0% |  |  |  | DIR | 91.46% |  |  |  | DER | 8.537% |  |  |  | IZQ | 0% |  |  |  | DIR | 89.42% |  |  | DER | 10.58% |  |  |  | 454 | 484.5 | 492.5 | 470.5 | 484.5 | 473.5 | 470 |  |  |  | 526 | 507.5 | 504.5 | 502.5 | 469.5 | 474 | 456 | 415 | 399 | 411.5 | 410 | 458 | 492 |  |  |  | 467.5 | 358 | 241 | 120 | 0 | 0 | 0 | 0 | 0
VOL MAX | 802 | IZQ | 0 |  | DIR | 699.0307 |  | DER | 102.9693 |  |  | 760 |  | IZQ | 0 |  |  |  | DIR | 695.122 |  |  |  | DER | 64.878 |  |  | 702 | IZQ | 0 |  |  |  | DIR | 627.7143 |  |  | DER | 74.2857
[19 empty] | GRUPO |  | 3 | [21 empty] | 2375 | 2407.5 | 2339 | 2259 | 2207 | 2137 | 2110 |  |  |  | 2244 | 2301 | 2311.5 | 2378 | 2409 | 2337 | 2265.5 | 2143 | 2077 | 1992.5 | 2014 | 2097.5 | 2095 |  |  |  | 2192 | 1665 | 1136.5 | 556 | 0 | 0 | 0 | 0 | 0
VOL-15MIN | 104.5 | 112.5 | 126 | 111 | 135 | 120.5 | 104 | 125 | 124 | 117 |  | 130 | 126.5 | 126 | 143.5 | 111.5 | 123.5 | 124 | 110.5 | 116 | 105.5 | 83 | 94.5 | 128.5 | 104 | 131 | 128.5 | 109.5 | 117 | 121 | 120 | 0 | 0 | 0 | 0 | 0 | 0 | 0 | 0
VOL-HORA |  |  |  | 454 | 484.5 | 492.5 | 470.5 | 484.5 | 473.5 | 470 |  |  |  |  | 526 | 507.5 | 504.5 | 502.5 | 469.5 | 474 | 456 | 415 | 399 | 411.5 | 410 | 458 | 492 |  |  |  | 467.5 | 358 | 241 | 120 | 0 | 0 | 0 | 0 | 0
MOV DIRC |  | IZQ | 0% |  | DIR | 83.44% |  | DER | 16.56% |  |  |  |  | IZQ | 0% |  |  |  | DIR | 84.33% |  |  |  | DER | 15.67% |  |  |  | IZQ | 0% |  |  |  | DIR | 82.99% |  |  | DER | 17.01%
VOL MAX | 492.5 | IZQ | 0 |  | DIR | 410.9462 |  | DER | 81.5538 |  |  | 526 |  | IZQ | 0 |  |  |  | DIR | 443.5899 |  |  |  | DER | 82.4101 |  |  | 467.5 | IZQ | 0 |  |  |  | DIR | 387.9668 |  |  | DER | 79.5332
[19 empty] | GRUPO |  | 4
VOL-15MIN | 110.5 | 143 | 130 | 110 | 109.5 | 114.5 | 124 | 100.5 | 87.5 | 110.5 |  | 102 | 104.5 | 104.5 | 116.5 | 130.5 | 111.5 | 111 | 106 | 96.5 | 92.5 | 87.5 | 115 | 79 | 84.5 | 97.5 | 90.5 | 108 | 127 | 117.5 | 116.5 | 0 | 0 | 0 | 0 | 0 | 0 | 0 | 0
VOL-HORA |  |  |  | 493.5 | 492.5 | 464 | 458 | 448.5 | 426.5 | 422.5 |  |  |  |  | 427.5 | 456 | 463 | 469.5 | 459 | 425 | 406 | 382.5 | 391.5 | 374 | 366 | 376 | 351.5 |  |  |  | 469 | 361 | 234 | 116.5 | 0 | 0 | 0 | 0 | 0
MOV DIRC |  | IZQ | 0% |  | DIR | 84.72% |  | DER | 15.28% |  |  |  |  | IZQ | 0% |  |  |  | DIR | 86.97% |  |  |  | DER | 13.03% |  |  |  | IZQ | 0% |  |  |  | DIR | 87.07% |  |  | DER | 12.93%
VOL MAX | 493.5 | IZQ | 0 |  | DIR | 418.0742 |  | DER | 75.4258 |  |  | 469.5 |  | IZQ | 0 |  |  |  | DIR | 408.3152 |  |  |  | DER | 61.1848 |  |  | 469 | IZQ | 0 |  |  |  | DIR | 408.3534 |  |  | DER | 60.6466
[19 empty] | GRUPO |  | TOTAL
VOL-15MIN | 536.5 | 625.5 | 645 | 568 | 569 | 557 | 565 | 516 | 499 | 530 |  | 570.5 | 580.5 | 548.5 | 544.5 | 627.5 | 591 | 615 | 575.5 | 555.5 | 519.5 | 492.5 | 509.5 | 471 | 541 | 576 | 507 | 527 | 528.5 | 580.5 | 556 | 0 | 0 | 0 | 0 | 0 | 0 | 0 | 0
VOL-HORA |  |  |  | 2375 | 2407.5 | 2339 | 2259 | 2207 | 2137 | 2110 |  |  |  |  | 2244 | 2301 | 2311.5 | 2378 | 2409 | 2337 | 2265.5 | 2143 | 2077 | 1992.5 | 2014 | 2097.5 | 2095 |  |  |  | 2192 | 1665 | 1136.5 | 556 | 0 | 0 | 0 | 0 | 0
s
Constru eñales
S.A.