## G-1
SDB
Formato Nº 4: VOLUMEN DE ARRIBOS
CONTRATO No. : |  |  |  | DE OBRA
DIRECCIÓN : |  |  | CL 72 - VIA 40 |  |  |  |  | CRUCE No. : |  |  | 2285 |  |  |  | GRUPO No. : |  |  | 1 (N-S)
AFORADOR : |  |  | GEOVANNIS GONZALEZ |  |  |  |  | No. CARRILES : |  |  | 2 |  |  |  | FECHA : |  |  | 2021-08-20
HORAS | VEHÍCULOS |  |  |  | TOTAL V. Eq. | TOTAL V. Eq/H | HORAS | VEHÍCULOS |  |  |  | TOTAL V. Eq. | TOTAL V. Eq/H | HORAS | VEHÍCULOS |  |  |  | TOTAL V. Eq. | TOTAL V. Eq/H
| M | A | B | C |  |  |  | M | A | B | C |  |  |  | M | A | B | C
7:30 7:45 | 2 | 7 | 0 | 0 | 8 |  | 11:45 12:00 | 10 | 22 | 0 | 0 | 27 | 85 | 16:00 16:15 | 0 | 0 | 0 | 0 | 0
7:45 8:00 | 3 | 10 | 0 | 0 | 11.5 |  | 12:00 12:15 | 4 | 15 | 0 | 1 | 19.5 | 88.5 | 16:15 16:30 | 0 | 0 | 0 | 0 | 0
8:00 8:15 | 2 | 12 | 0 | 1 | 15.5 |  | 12:15 12:30 | 3 | 18 | 0 | 0 | 19.5 | 83 | 16:30 16:45 | 0 | 0 | 0 | 0 | 0
8:15 8:30 | 2 | 8 | 0 | 0 | 9 | 44 | 12:30 12:45 | 2 | 14 | 0 | 0 | 15 | 81 | 16:45 17:00 | 0 | 0 | 0 | 0 | 0 | 0
8:30 8:45 | 0 | 6 | 0 | 0 | 6 | 42 | 12:45 13:00 | 0 | 15 | 0 | 0 | 15 | 69 | 17:00 17:15 |  |  |  |  | 0 | 0
8:45 9:00 | 2 | 10 | 0 | 1 | 13.5 | 44 | 13:00 13:15 | 2 | 12 | 0 | 0 | 13 | 62.5 | 17:15 17:30 |  |  |  |  | 0 | 0
9:00 9:15 | 2 | 9 | 0 | 0 | 10 | 38.5 | 13:15 13:30 | 1 | 15 | 0 | 0 | 15.5 | 58.5 | 17:30 17:45 |  |  |  |  | 0 | 0
9:15 9:30 | 2 | 9 | 0 | 0 | 10 | 39.5 | 13:30 13:45 | 1 | 0 | 0 | 0 | 0.5 | 44 | 17:45 18:00 |  |  |  |  | 0 | 0
9:30 9:45 | 3 | 11 | 0 | 0 | 12.5 | 46 | 13:45 14:00 | 3 | 0 | 0 | 0 | 1.5 | 30.5 | 18:00 18:15 |  |  |  |  | 0 | 0
9:45 10:00 | 1 | 6 | 0 | 0 | 6.5 | 39 | 14:00 14:15 | 0 | 0 | 0 | 0 | 0 | 17.5 | 18:15 18:30 |  |  |  |  | 0 | 0
11:00 11:15 | 2 | 15 | 0 | 0 | 16 |  | 14:15 14:30 | 0 | 0 | 0 | 0 | 0 | 2 | 18:30 18:45 |  |  |  |  | 0 | 0
11:15 11:30 | 1 | 22 | 0 | 1 | 25 |  | 14:30 14:45 | 0 | 0 | 0 | 0 | 0 | 1.5 | 18:45 19:00 |  |  |  |  | 0 | 0
11:30 11:45 | 7 | 11 | 0 | 1 | 17 |  | 14:45 15:00 | 0 | 0 | 0 | 0 | 0 | 0
MAÑANA |  | VOLUMEN MÁX = |  |  |  | 46 | MEDIO DÍA |  | VOLUMEN MÁX = |  |  |  | 88.5 | TARDE |  | VOLUMEN MÁX = |  |  |  | 0
|  | HORA MAX VOL |  |  | 8:45 - 9:45 |  |  |  | HORA MAX VOL |  |  | 11:15 - 12:15 |  |  |  | HORA MAX VOL |  |  | 16:00 - 17:00
OBSERVACIONES: |  |  |  |  | DE 13:30 EN ADELANTE FLUJO No 1 CERRADO TOTALMENTE POLICIA NACIONAL DE 16:00 A 17:00
LE COLABORE AL COMPAÑERO ADOLFREDO FLOREZ CON EL AFORO GIRO No 4
11:00 11:15
11:15 11:30
11:30 11:45
11:45 12:00
12:00 12:15
12:15 12:30
12:30 12:45
12:45 13:00
13:00 13:15
13:15 13:30
13:30 13:45
13:45 14:00
14:00 14:15
14:15 14:30
14:30 14:45
14:45 15:00

## G-2
SDB
Formato Nº 4: VOLUMEN DE ARRIBOS
CONTRATO No. : |  |  |  | DE OBRA
DIRECCIÓN : |  |  | CL 72 - VIA 40 |  |  |  |  | CRUCE No. : |  |  | 2285 |  |  |  | GRUPO No. : |  |  | 2 (S-N)
AFORADOR : |  |  | JULIO VASQUEZ |  |  |  |  | No. CARRILES : |  |  | 2 |  |  |  | FECHA : |  |  | 2021-08-20
HORAS | VEHÍCULOS |  |  |  | TOTAL V. Eq. | TOTAL V. Eq/H | HORAS | VEHÍCULOS |  |  |  | TOTAL V. Eq. | TOTAL V. Eq/H | HORAS | VEHÍCULOS |  |  |  | TOTAL V. Eq. | TOTAL V. Eq/H
| M | A | B | C |  |  |  | M | A | B | C |  |  |  | M | A | B | C
7:30 7:45 | 29 | 132 | 16 | 5 | 191 |  | 11:45 12:00 | 13 | 74 | 10 | 5 | 113 | 422 | 16:00 16:15 | 14 | 73 | 15 | 3 | 117.5
7:45 8:00 | 27 | 126 | 14 | 4 | 177.5 |  | 12:00 12:15 | 21 | 107 | 14 | 3 | 153 | 476 | 16:15 16:30 | 19 | 80 | 18 | 3 | 133
8:00 8:15 | 20 | 118 | 12 | 3 | 159.5 |  | 12:15 12:30 | 21 | 96 | 13 | 2 | 137.5 | 492.5 | 16:30 16:45 | 15 | 69 | 13 | 2 | 107.5
8:15 8:30 | 14 | 88 | 17 | 3 | 136.5 | 664.5 | 12:30 12:45 | 17 | 89 | 16 | 3 | 137 | 540.5 | 16:45 17:00 | 13 | 61 | 13 | 10 | 118.5 | 476.5 |  | 212.5
8:30 8:45 | 11 | 73 | 24 | 5 | 139 | 612.5 | 12:45 13:00 | 20 | 84 | 11 | 2 | 121 | 548.5 | 17:00 17:15 |  |  |  |  | 0 | 359 |  | 226
8:45 9:00 | 11 | 54 | 8 | 3 | 83 | 518 | 13:00 13:15 | 15 | 98 | 15 | 2 | 140.5 | 536 | 17:15 17:30 |  |  |  |  | 0 | 226 |  | 233.5
9:00 9:15 | 16 | 64 | 17 | 4 | 116 | 474.5 | 13:15 13:30 | 18 | 96 | 12 | 1 | 131.5 | 530 | 17:30 17:45 |  |  |  |  | 0 | 118.5 |  | 234
9:15 9:30 | 19 | 80 | 14 | 9 | 140 | 478 | 13:30 13:45 | 18 | 131 | 19 | 2 | 183 | 576 | 17:45 18:00 |  |  |  |  | 0 | 0 |  | 248
9:30 9:45 | 15 | 58 | 17 | 3 | 107 | 446 | 13:45 14:00 | 28 | 161 | 24 | 3 | 230.5 | 685.5 | 18:00 18:15 |  |  |  |  | 0 | 0 |  | 248
9:45 10:00 | 6 | 48 | 10 | 4 | 81 | 444 | 14:00 14:15 | 17 | 99 | 13 | 2 | 138.5 | 683.5 | 18:15 18:30 |  |  |  |  | 0 | 0 |  | 262
11:00 11:15 | 17 | 59 | 12 | 3 | 99 |  | 14:15 14:30 | 20 | 102 | 12 | 4 | 146 | 698 | 18:30 18:45 |  |  |  |  | 0 | 0 |  | 275
11:15 11:30 | 22 | 70 | 15 | 4 | 121 |  | 14:30 14:45 | 17 | 69 | 16 | 3 | 117 | 632 | 18:45 19:00 |  |  |  |  | 0 | 0 |  | 276
11:30 11:45 | 18 | 55 | 10 | 2 | 89 |  | 14:45 15:00 | 22 | 79 | 7 | 3 | 111.5 | 513
MAÑANA |  | VOLUMEN MÁX = |  |  |  | 664.5 | MEDIO DÍA |  | VOLUMEN MÁX = |  |  |  | 698 | TARDE |  | VOLUMEN MÁX = |  |  |  | 476.5
|  | HORA MAX VOL |  |  | 7:30 - 8:30 |  |  |  | HORA MAX VOL |  |  | 13:30 - 14:30 |  |  |  | HORA MAX VOL |  |  | 16:00 - 17:00
OBSERVACIONES:
11:00 11:15
11:15 11:30
11:30 11:45
11:45 12:00
12:00 12:15
12:15 12:30
12:30 12:45
12:45 13:00
13:00 13:15
13:15 13:30
13:30 13:45
13:45 14:00
14:00 14:15
14:15 14:30
14:30 14:45
14:45 15:00

## G-3
SDB
Formato Nº 4: VOLUMEN DE ARRIBOS
CONTRATO No. : |  |  |  | DE OBRA
DIRECCIÓN : |  |  | CL 72 - VIA 40 |  |  |  |  | CRUCE No. : |  |  | 2285 |  |  |  | GRUPO No. : |  |  | 3 (OCC-OR)
AFORADOR : |  |  | JHONY NAVARRO |  |  |  |  | No. CARRILES : |  |  | 3 |  |  |  | FECHA : |  |  | 2021-08-20
HORAS | VEHÍCULOS |  |  |  | TOTAL V. Eq. | TOTAL V. Eq/H | HORAS | VEHÍCULOS |  |  |  | TOTAL V. Eq. | TOTAL V. Eq/H | HORAS | VEHÍCULOS |  |  |  | TOTAL V. Eq. | TOTAL V. Eq/H
| M | A | B | C |  |  |  | M | A | B | C |  |  |  | M | A | B | C
7:30 7:45 | 71 | 310 | 36 | 25 | 480 |  | 11:45 12:00 | 58 | 239 | 21 | 41 | 412.5 | 1656 | 16:00 16:15 | 62 | 240 | 21 | 31 | 390.5 |  |  |  | 11:15 - 12:15 | 803.5
7:45 8:00 | 76 | 328 | 34 | 21 | 486.5 |  | 12:00 12:15 | 47 | 245 | 20 | 36 | 398.5 | 1642 | 16:15 16:30 | 73 | 246 | 25 | 35 | 420 |  |  |  | 13:45 - 14:45 | 804.5
8:00 8:15 | 57 | 330 | 34 | 16 | 466.5 |  | 12:15 12:30 | 51 | 260 | 25 | 22 | 390.5 | 1597.5 | 16:30 16:45 | 91 | 240 | 22 | 34 | 414.5 |  |  |  | 11:00 - 12:00 | 810
8:15 8:30 | 49 | 332 | 31 | 20 | 468.5 | 1901.5 | 12:30 12:45 | 55 | 251 | 24 | 19 | 374 | 1575.5 | 16:45 17:00 | 96 | 247 | 25 | 30 | 420 | 1645 | 8:00 - 9:00 | 917 | 12:30 - 13:30 | 810.5 | 16:00 - 17:00 | 0
8:30 8:45 | 42 | 290 | 30 | 42 | 476 | 1897.5 | 12:45 13:00 | 45 | 259 | 20 | 23 | 379 | 1542 | 17:00 17:15 |  |  |  |  | 0 | 1254.5 | 8:30 - 9:30 | 927.5 | 12:00 - 13:00 | 813 | 16:15 - 17:15 | 0
8:45 9:00 | 42 | 288 | 31 | 31 | 448.5 | 1859.5 | 13:00 13:15 | 43 | 235 | 18 | 25 | 355 | 1498.5 | 17:15 17:30 |  |  |  |  | 0 | 834.5 | 7:45 - 8:45 | 941.5 | 12:15 - 13:15 | 813.5 | 16:30 - 17:30 | 0
9:00 9:15 | 57 | 266 | 33 | 30 | 435.5 | 1828.5 | 13:15 13:30 | 44 | 221 | 16 | 23 | 332.5 | 1440.5 | 17:30 17:45 |  |  |  |  | 0 | 420 | 7:30 - 8:30 | 942 | 14:00 - 15:00 | 814 | 16:45 - 17:45 | 0
9:15 9:30 | 50 | 230 | 26 | 27 | 374.5 | 1734.5 | 13:30 13:45 | 41 | 215 | 20 | 25 | 338 | 1404.5 | 17:45 18:00 |  |  |  |  | 0 | 0 | 8:15 - 9:15 | 946 | 11:45 - 12:45 | 816.5 | 17:00 - 18:00 | 0
9:30 9:45 | 45 | 238 | 21 | 32 | 382.5 | 1641 | 13:45 14:00 | 39 | 225 | 17 | 33 | 361 | 1386.5 | 18:00 18:15 |  |  |  |  | 0 | 0 | 8:45 - 9:45 | 963 | 11:30 - 12:30 | 817.5 | 17:15 - 18:15 | 0
9:45 10:00 | 51 | 240 | 23 | 31 | 389 | 1581.5 | 14:00 14:15 | 62 | 278 | 23 | 28 | 425 | 1456.5 | 18:15 18:30 |  |  |  |  | 0 | 0 | 9:00 - 10:00 | 967 | 13:15 - 14:15 | 826 | 17:30 - 18:30 | 0
11:00 11:15 | 51 | 255 | 26 | 32 | 412.5 |  | 14:15 14:30 | 56 | 254 | 19 | 31 | 397.5 | 1521.5 | 18:30 18:45 |  |  |  |  | 0 | 0 |  |  | 13:30 - 14:30 | 830 | 17:45 - 18:45 | 0
11:15 11:30 | 63 | 250 | 28 | 39 | 435 |  | 14:30 14:45 | 57 | 276 | 23 | 40 | 450.5 | 1634 | 18:45 19:00 |  |  |  |  | 0 | 0 |  |  | 12:45 - 13:45 | 839.5 | 18:00 - 19:00 | 0
11:30 11:45 | 57 | 225 | 25 | 37 | 396 |  | 14:45 15:00 | 51 | 270 | 25 | 35 | 433 | 1706 | [9 empty] | 13:00 - 14:00 | 845.5
MAÑANA |  | VOLUMEN MÁX = |  |  |  | 1901.5 | MEDIO DÍA |  | VOLUMEN MÁX = |  |  |  | 1706 | TARDE |  | VOLUMEN MÁX = |  |  |  | 1645
|  | HORA MAX VOL |  |  | 7:30 - 8:30 |  |  |  | HORA MAX VOL |  |  | 14:00 - 15:00 |  |  |  | HORA MAX VOL |  |  | 16:00 - 17:00 |  |  |  | HORA MAX VOL
OBSERVACIONES: |  |  |  |  | NO SE CONTO PEATONES
11:00 11:15
11:15 11:30
11:30 11:45
11:45 12:00
12:00 12:15
12:15 12:30
12:30 12:45
12:45 13:00
13:00 13:15
13:15 13:30
13:30 13:45
13:45 14:00
14:00 14:15
14:15 14:30
14:30 14:45
14:45 15:00

## G-4
SDB
Formato Nº 4: VOLUMEN DE ARRIBOS
CONTRATO No. : |  |  |  | DE OBRA
DIRECCIÓN : |  |  | CL 72 - VIA 40 |  |  |  |  | CRUCE No. : |  |  | 2285 |  |  |  | GRUPO No. : |  |  | 4(OR-OCC)
AFORADOR : |  |  | IVAN FONSECA |  |  |  |  | No. CARRILES : |  |  | 3 |  |  |  | FECHA : |  |  | 2021-08-20
HORAS | VEHÍCULOS |  |  |  | TOTAL V. Eq. | TOTAL V. Eq/H | HORAS | VEHÍCULOS |  |  |  | TOTAL V. Eq. | TOTAL V. Eq/H | HORAS | VEHÍCULOS |  |  |  | TOTAL V. Eq. | TOTAL V. Eq/H
| M | A | B | C |  |  |  | M | A | B | C |  |  |  | M | A | B | C
7:30 7:45 | 174 | 279 | 23 | 31 | 489.5 |  | 11:45 12:00 | 88 | 269 | 23 | 37 | 451.5 | 1813.5 | 16:00 16:15 | 78 | 298 | 19 | 42 | 480 |  |  |  | 12:45 - 13:45 | 929.5
7:45 8:00 | 162 | 300 | 28 | 38 | 532 |  | 12:00 12:15 | 97 | 327 | 28 | 43 | 539 | 1862.5 | 16:15 16:30 | 63 | 283 | 17 | 35 | 436 |  |  |  | 12:00 - 13:00 | 932.5
8:00 8:15 | 127 | 253 | 24 | 42 | 469.5 |  | 12:15 12:30 | 78 | 345 | 23 | 38 | 525 | 1913 | 16:30 16:45 | 70 | 335 | 21 | 41 | 514.5 |  |  |  | 12:30 - 13:30 | 944.5
8:15 8:30 | 81 | 238 | 24 | 43 | 434 | 1925 | 12:30 12:45 | 70 | 335 | 18 | 33 | 488.5 | 2004 | 16:45 17:00 | 76 | 354 | 25 | 78 | 637 | 2067.5 | 9:00 - 10:00 | 1077.5 | 12:15 - 13:15 | 950 | 16:00 - 17:00 | 0
8:30 8:45 | 67 | 225 | 29 | 45 | 429 | 1864.5 | 12:45 13:00 | 59 | 308 | 17 | 26 | 436.5 | 1989 | 17:00 17:15 |  |  |  |  | 0 | 1587.5 | 8:45 - 9:45 | 1084 | 11:30 - 12:30 | 986 | 16:15 - 17:15 | 0
8:45 9:00 | 90 | 231 | 28 | 33 | 414.5 | 1747 | 13:00 13:15 | 52 | 295 | 15 | 28 | 421 | 1871 | 17:15 17:30 |  |  |  |  | 0 | 1151.5 | 8:30 - 9:30 | 1088 | 11:15 - 12:15 | 1007 | 16:30 - 17:30 | 0
9:00 9:15 | 82 | 249 | 26 | 31 | 419.5 | 1697 | 13:15 13:30 | 48 | 268 | 19 | 30 | 405 | 1751 | 17:30 17:45 |  |  |  |  | 0 | 637 | 8:15 - 9:15 | 1121.5 | 11:45 - 12:45 | 1015.5 | 16:45 - 17:45 | 0
9:15 9:30 | 71 | 222 | 21 | 34 | 384.5 | 1647.5 | 13:30 13:45 | 65 | 258 | 19 | 31 | 406 | 1668.5 | 17:45 18:00 |  |  |  |  | 0 | 0 | 8:00 - 9:00 | 1162.5 | 11:00 - 12:00 | 1028.5 | 17:00 - 18:00 | 0
9:30 9:45 | 85 | 231 | 24 | 39 | 419 | 1637.5 | 13:45 14:00 | 57 | 240 | 21 | 37 | 403 | 1635 | 18:00 18:15 |  |  |  |  | 0 | 0 | 7:45 - 8:45 | 1171 | 13:00 - 14:00 | 1031 | 17:15 - 18:15 | 0
9:45 10:00 | 57 | 199 | 19 | 36 | 355.5 | 1578.5 | 14:00 14:15 | 78 | 263 | 29 | 43 | 467.5 | 1681.5 | 18:15 18:30 |  |  |  |  | 0 | 0 | 7:30 - 8:30 | 1205.5 | 13:15 - 14:15 | 1036.5 | 17:30 - 18:30 | 0
11:00 11:15 | 75 | 281 | 27 | 47 | 490 |  | 14:15 14:30 | 81 | 258 | 30 | 44 | 468.5 | 1745 | 18:30 18:45 |  |  |  |  | 0 | 0 |  |  | 13:30 - 14:30 | 1058.5 | 17:45 - 18:45 | 0
11:15 11:30 | 59 | 267 | 24 | 52 | 474.5 |  | 14:30 14:45 | 96 | 255 | 38 | 43 | 486.5 | 1825.5 | 18:45 19:00 |  |  |  |  | 0 | 0 |  |  | 13:45 - 14:45 | 1091.5 | 18:00 - 19:00 | 0
11:30 11:45 | 61 | 256 | 18 | 30 | 397.5 |  | 14:45 15:00 | 83 | 238 | 23 | 32 | 405.5 | 1828 | [9 empty] | 14:00 - 15:00 | 1132
MAÑANA |  | VOLUMEN MÁX = |  |  |  | 1925 | MEDIO DÍA |  | VOLUMEN MÁX = |  |  |  | 2004 | TARDE |  | VOLUMEN MÁX = |  |  |  | 2067.5
|  | HORA MAX VOL |  |  | 7:30 - 8:30 |  |  |  | HORA MAX VOL |  |  | 11:45 - 12:45 |  |  |  | HORA MAX VOL |  |  | 16:00 - 17:00 |  |  |  | HORA MAX VOL
OBSERVACIONES:
11:00 11:15
11:15 11:30
11:30 11:45
11:45 12:00
12:00 12:15
12:15 12:30
12:30 12:45
12:45 13:00
13:00 13:15
13:15 13:30
13:30 13:45
13:45 14:00
14:00 14:15
14:15 14:30
14:30 14:45
14:45 15:00

## G-Totales
SDB
Formato Nº 7: VOLUMEN DE ARRIBOS TOTAL DE LA INTERSECCIÓN
CONTRATO No. : |  |  |  | DE OBRA
DIRECCIÓN : |  |  | CL 72 - VIA 40 |  |  |  |  | CRUCE No. : |  |  | 2285 |  |  |  | FECHA : |  |  | 2021-08-20
HORAS | VEHÍCULOS |  |  |  | TOTAL V. Eq. | TOTAL V. Eq/H | HORAS | VEHÍCULOS |  |  |  | TOTAL V. Eq. | TOTAL V. Eq/H | HORAS | VEHÍCULOS |  |  |  | TOTAL V. Eq. | TOTAL V. Eq/H
| M | A | B | C |  |  |  | M | A | B | C |  |  |  | M | A | B | C
7:30 7:45 | 276 | 728 | 75 | 61 | 1168.5 |  | 11:45 12:00 | 169 | 604 | 54 | 83 | 1004 | 3976.5 | 16:00 16:15 | 154 | 611 | 55 | 76 | 988 |  |  |  | 12:00 - 13:00 | 1745.5
7:45 8:00 | 268 | 764 | 76 | 63 | 1207.5 |  | 12:00 12:15 | 169 | 694 | 62 | 83 | 1110 | 4069 | 16:15 16:30 | 155 | 609 | 60 | 73 | 989 |  |  |  | 12:30 - 13:30 | 1755
8:00 8:15 | 206 | 713 | 70 | 62 | 1111 |  | 12:15 12:30 | 153 | 719 | 61 | 62 | 1072.5 | 4086 | 16:30 16:45 | 176 | 644 | 56 | 77 | 1036.5 |  |  |  | 12:15 - 13:15 | 1763.5
8:15 8:30 | 146 | 666 | 72 | 66 | 1048 | 4535 | 12:30 12:45 | 144 | 689 | 58 | 55 | 1014.5 | 4201 | 16:45 17:00 | 185 | 662 | 63 | 118 | 1175.5 | 4189 | 8:30 - 9:30 | 2015.5 | 12:45 - 13:45 | 1769 | 16:00 - 17:00 | 0
8:30 8:45 | 120 | 594 | 83 | 92 | 1050 | 4416.5 | 12:45 13:00 | 124 | 666 | 48 | 51 | 951.5 | 4148.5 | 17:00 17:15 | 0 | 0 | 0 | 0 | 0 | 3201 | 9:00 - 10:00 | 2044.5 | 11:30 - 12:30 | 1803.5 | 16:15 - 17:15 | 0
8:45 9:00 | 145 | 583 | 67 | 68 | 959.5 | 4168.5 | 13:00 13:15 | 112 | 640 | 48 | 55 | 929.5 | 3968 | 17:15 17:30 | 0 | 0 | 0 | 0 | 0 | 2212 | 8:45 - 9:45 | 2047 | 11:15 - 12:15 | 1810.5 | 16:30 - 17:30 | 0
9:00 9:15 | 157 | 588 | 76 | 65 | 981 | 4038.5 | 13:15 13:30 | 111 | 600 | 47 | 54 | 884.5 | 3780 | 17:30 17:45 | 0 | 0 | 0 | 0 | 0 | 1175.5 | 8:15 - 9:15 | 2067.5 | 11:45 - 12:45 | 1832 | 16:45 - 17:45 | 0
9:15 9:30 | 142 | 541 | 61 | 70 | 909 | 3899.5 | 13:30 13:45 | 125 | 604 | 58 | 58 | 927.5 | 3693 | 17:45 18:00 | 0 | 0 | 0 | 0 | 0 | 0 | 8:00 - 9:00 | 2079.5 | 11:00 - 12:00 | 1838.5 | 17:00 - 18:00 | 0
9:30 9:45 | 148 | 538 | 62 | 74 | 921 | 3770.5 | 13:45 14:00 | 127 | 626 | 62 | 73 | 996 | 3737.5 | 18:00 18:15 | 0 | 0 | 0 | 0 | 0 | 0 | 7:45 - 8:45 | 2112.5 | 13:15 - 14:15 | 1862.5 | 17:15 - 18:15 | 0
9:45 10:00 | 115 | 493 | 52 | 71 | 832 | 3643 | 14:00 14:15 | 157 | 640 | 65 | 73 | 1031 | 3839 | 18:15 18:30 | 0 | 0 | 0 | 0 | 0 | 0 | 7:30 - 8:30 | 2147.5 | 13:00 - 14:00 | 1876.5 | 17:30 - 18:30 | 0
11:00 11:15 | 145 | 610 | 65 | 82 | 1017.5 |  | 14:15 14:30 | 157 | 614 | 61 | 79 | 1012 | 3966.5 | 18:30 18:45 | 0 | 0 | 0 | 0 | 0 | 0 |  |  | 13:30 - 14:30 | 1888.5 | 17:45 - 18:45 | 0
11:15 11:30 | 145 | 609 | 67 | 96 | 1055.5 |  | 14:30 14:45 | 170 | 600 | 77 | 86 | 1054 | 4093 | 18:45 19:00 | 0 | 0 | 0 | 0 | 0 | 0 |  |  | 13:45 - 14:45 | 1896 | 18:00 - 19:00 | 0
11:30 11:45 | 143 | 547 | 53 | 70 | 899.5 |  | 14:45 15:00 | 156 | 587 | 55 | 70 | 950 | 4047 | [9 empty] | 14:00 - 15:00 | 1946
MAÑANA |  | VOLUMEN MÁX = |  |  |  | 4535 | MEDIO DÍA |  | VOLUMEN MÁX = |  |  |  | 4201 | TARDE |  | VOLUMEN MÁX = |  |  |  | 4189
|  | HORA MAX VOL |  |  | 7:30 - 8:30 |  |  |  | HORA MAX VOL |  |  | 11:45 - 12:45 |  |  |  | HORA MAX VOL |  |  | 16:00 - 17:00 |  |  |  | HORA MAX VOL
OBSERVACIONES:
11:00 11:15
11:15 11:30
11:30 11:45
11:45 12:00
12:00 12:15
12:15 12:30
12:30 12:45
12:45 13:00
13:00 13:15
13:15 13:30
13:30 13:45
13:45 14:00
14:00 14:15
14:15 14:30
14:30 14:45
14:45 15:00

## G-8
SDB
Formato Nº 4: VOLUMEN DE ARRIBOS
CONTRATO No. : |  |  |  | DE OBRA
DIRECCIÓN : |  |  | CL 72 - VIA 40 |  |  |  |  | CRUCE No. : |  |  | 2285 |  |  |  | GRUPO No. : |  |  | GIRO 8(N-S)
AFORADOR : |  |  | ADOLFREDO FLOREZ |  |  |  |  | No. CARRILES : |  |  | 1 |  |  |  | FECHA : |  |  | 2021-08-20
HORAS | VEHÍCULOS |  |  |  | TOTAL V. Eq. | TOTAL V. Eq/H | HORAS | VEHÍCULOS |  |  |  | TOTAL V. Eq. | TOTAL V. Eq/H | HORAS | VEHÍCULOS |  |  |  | TOTAL V. Eq. | TOTAL V. Eq/H
| M | A | B | C |  |  |  | M | A | B | C |  |  |  | M | A | B | C
7:30 7:45 | 15 | 28 | 1 | 5 | 50 |  | 11:45 12:00 | 7 | 36 | 0 | 3 | 47 | 176.5 | 16:00 16:15 | 9 | 37 | 0 | 2 | 46.5 |  |  |  | 12:45 - 13:45 | 929.5
7:45 8:00 | 19 | 36 | 2 | 6 | 64.5 |  | 12:00 12:15 | 6 | 35 | 2 | 3 | 49.5 | 197.5 | 16:15 16:30 | 7 | 33 | 0 | 0 | 36.5 |  |  |  | 12:00 - 13:00 | 932.5
8:00 8:15 | 24 | 43 | 2 | 3 | 66.5 |  | 12:15 12:30 | 9 | 30 | 0 | 2 | 39.5 | 176.5 | 16:30 16:45 | 3 | 34 | 1 | 4 | 47.5 |  |  |  | 12:30 - 13:30 | 944.5
8:15 8:30 | 12 | 41 | 1 | 3 | 56.5 | 237.5 | 12:30 12:45 | 9 | 34 | 1 | 1 | 43 | 179 | 16:45 17:00 | 10 | 37 | 1 | 2 | 49 | 179.5 | 9:00 - 10:00 | 1077.5 | 12:15 - 13:15 | 950 | 16:00 - 17:00 | 0
8:30 8:45 | 6 | 40 | 0 | 3 | 50.5 | 238 | 12:45 13:00 | 5 | 29 | 0 | 1 | 34 | 166 | 17:00 17:15 |  |  |  |  | 0 | 133 | 8:45 - 9:45 | 1084 | 11:30 - 12:30 | 986 | 16:15 - 17:15 | 0
8:45 9:00 | 12 | 35 | 1 | 2 | 48 | 221.5 | 13:00 13:15 | 8 | 31 | 2 | 2 | 44 | 160.5 | 17:15 17:30 |  |  |  |  | 0 | 96.5 | 8:30 - 9:30 | 1088 | 11:15 - 12:15 | 1007 | 16:30 - 17:30 | 0
9:00 9:15 | 8 | 29 | 0 | 3 | 40.5 | 195.5 | 13:15 13:30 | 6 | 28 | 1 | 1 | 35.5 | 156.5 | 17:30 17:45 |  |  |  |  | 0 | 49 | 8:15 - 9:15 | 1121.5 | 11:45 - 12:45 | 1015.5 | 16:45 - 17:45 | 0
9:15 9:30 | 6 | 17 | 0 | 2 | 25 | 164 | 13:30 13:45 | 5 | 23 | 1 | 2 | 32.5 | 146 | 17:45 18:00 |  |  |  |  | 0 | 0 | 8:00 - 9:00 | 1162.5 | 11:00 - 12:00 | 1028.5 | 17:00 - 18:00 | 0
9:30 9:45 | 9 | 47 | 1 | 0 | 53.5 | 167 | 13:45 14:00 | 2 | 25 | 1 | 2 | 33 | 145 | 18:00 18:15 |  |  |  |  | 0 | 0 | 7:45 - 8:45 | 1171 | 13:00 - 14:00 | 1031 | 17:15 - 18:15 | 0
9:45 10:00 | 6 | 30 | 0 | 2 | 38 | 157 | 14:00 14:15 | 4 | 21 | 0 | 5 | 35.5 | 136.5 | 18:15 18:30 |  |  |  |  | 0 | 0 | 7:30 - 8:30 | 1205.5 | 13:15 - 14:15 | 1036.5 | 17:30 - 18:30 | 0
11:00 11:15 | 6 | 23 | 0 | 1 | 28.5 |  | 14:15 14:30 | 9 | 30 | 0 | 4 | 44.5 | 145.5 | 18:30 18:45 |  |  |  |  | 0 | 0 |  |  | 13:30 - 14:30 | 1058.5 | 17:45 - 18:45 | 0
11:15 11:30 | 8 | 45 | 2 | 3 | 60.5 |  | 14:30 14:45 | 18 | 40 | 0 | 2 | 54 | 167 | 18:45 19:00 |  |  |  |  | 0 | 0 |  |  | 13:45 - 14:45 | 1091.5 | 18:00 - 19:00 | 0
11:30 11:45 | 7 | 30 | 1 | 2 | 40.5 |  | 14:45 15:00 | 16 | 36 | 1 | 2 | 51 | 185 | [9 empty] | 14:00 - 15:00 | 1132
MAÑANA |  | VOLUMEN MÁX = |  |  |  | 238 | MEDIO DÍA |  | VOLUMEN MÁX = |  |  |  | 197.5 | TARDE |  | VOLUMEN MÁX = |  |  |  | 179.5
|  | HORA MAX VOL |  |  | 7:30 - 8:30 |  |  |  | HORA MAX VOL |  |  | 11:15 - 12:15 |  |  |  | HORA MAX VOL |  |  | 16:00 - 17:00 |  |  |  | HORA MAX VOL
OBSERVACIONES:
11:00 11:15
11:15 11:30
11:30 11:45
11:45 12:00
12:00 12:15
12:15 12:30
12:30 12:45
12:45 13:00
13:00 13:15
13:15 13:30
13:30 13:45
13:45 14:00
14:00 14:15
14:15 14:30
14:30 14:45
14:45 15:00

## DIRECCIONALIDAD
SDB
Formato Nº 5: Volumen vehicular direccional
CONTRATO No.: |  | DE OBRA
DIRECCIÓN : |  | CL 72 - VIA 40 |  |  |  |  | CRUCE No. : | 2285
AFORADOR: |  | GEOVANNIS GONZALEZ |  |  |  |  | FECHA : | 2021-08-20
GRUPO No. | No. CARRILES | PERIODO | MOVIMIENTO | MOTOS | AUTOS | BUS | CAMIÓN | TOTAL EQUIVAL. | % DIRECC.
|  |  |  | M | A | B | C
1 (N-S) | 1 |  | IZQUIERDA | 1 | 5 | 0 | 1 | 8 | 28.5714
|  | MAÑANA: | DIRECTOS | 0 | 5 | 0 | 0 | 5 | 17.8571
|  | 07:30 - 08:00 | DERECHA | 4 | 13 | 0 | 0 | 15 | 53.5714
|  |  | IZQUIERDA | 0 | 0 | 0 | 0 | 0 | 0,00
|  | MEDIO DÍA: | DIRECTOS | 0 | 0 | 0 | 0 | 0 | 0,00
|  | 11:00 - 11:30 | DERECHA | 0 | 0 | 0 | 0 | 0 | 0,00
|  |  | IZQUIERDA | 0 | 0 | 0 | 0 | 0 | 0,00
|  | TARDE: | DIRECTOS | 0 | 0 | 0 | 0 | 0 | 0,00
|  | 17:00 - 17:30 | DERECHA | 0 | 0 | 0 | 0 | 0 | 0,00
2 (S-N) | 2 |  | IZQUIERDA | 18 | 48 | 14 | 6 | 100 | 44.7427
|  | MAÑANA: | DIRECTOS | 3 | 9 | 0 | 2 | 15.5 | 6.9351
|  | 08:00 - 08:30 | DERECHA | 15 | 59 | 17 | 3 | 108 | 48.3221
|  |  | IZQUIERDA | 28 | 85 | 13 | 4 | 135 | 59.081
|  | MEDIO DÍA: | DIRECTOS | 2 | 7 | 0 | 0 | 8 | 3.5011
|  | 11:30 - 12:00 | DERECHA | 9 | 56 | 10 | 2 | 85.5 | 37.4179
|  |  | IZQUIERDA | 19 | 90 | 17 | 7 | 151 | 66.8142
|  | TARDE: | DIRECTOS | 0 | 0 | 0 | 0 | 0 | 0,00
|  | 17:30 - 18:00 | DERECHA | 9 | 40 | 9 | 5 | 75 | 33.1858
3 (OCC-OR) | 2 |  | IZQUIERDA | 0 | 0 | 0 | 0 | 0 | 0,00
|  | MAÑANA: | DIRECTOS | 108 | 420 | 40 | 56 | 694 | 97.1309
|  | 08:30 - 09:00 | DERECHA | 3 | 13 | 3 | 0 | 20.5 | 2.8691
|  |  | IZQUIERDA | 0 | 0 | 0 | 0 | 0 | 0,00
|  | MEDIO DÍA: | DIRECTOS | 106 | 532 | 43 | 74 | 856 | 97.2175
|  | 12:00 - 12:30 | DERECHA | 2 | 11 | 5 | 1 | 24.5 | 2.7825
|  |  | IZQUIERDA | 0 | 0 | 0 | 0 | 0 | 0,00
|  | TARDE: | DIRECTOS | 184 | 472 | 43 | 64 | 810 | 97.0641
|  | 18:00 - 18:30 | DERECHA | 3 | 15 | 4 | 0 | 24.5 | 2.9359
4 (OR-OCC) | 2 |  | IZQUIERDA | 12 | 52 | 1 | 6 | 75 | 9.1912
|  | MAÑANA: | DIRECTOS | 149 | 379 | 40 | 78 | 728.5 | 89.277
|  | 09:00 - 09:30 | DERECHA | 4 | 8 | 0 | 1 | 12.5 | 1.5319
|  |  | IZQUIERDA | 34 | 76 | 1 | 4 | 105 | 12.4703
|  | MEDIO DÍA: | DIRECTOS | 45 | 417 | 60 | 71 | 737 | 87.5297
|  | 12:30 - 13:00 | DERECHA | 0 | 0 | 0 | 0 | 0 | 0,00
|  |  | IZQUIERDA | 13 | 71 | 2 | 6 | 96.5 | 9.1774
|  | TARDE: | DIRECTOS | 133 | 618 | 44 | 73 | 955 | 90.8226
|  | 18:30 - 19:00 | DERECHA | 0 | 0 | 0 | 0 | 0 | 0,00
OBSERVACIONES: |  | DESDE LA 13:00 GRUPO No 1 CERRADO

## DIAGRAMA DE VOL
CONTRATO DE CONCESION DE AMOBLAMIENTO URBANO
SISTEMA DE SEMAFIRIZACION
VOLUMENES VEHICULARES DE INTERSECCION SEMAFORIZADA
CIUDAD |  | BARRANQUILLA | [8 empty] | INTERSECCIÓN |  |  | CL 72 - VIA 40 | [6 empty] | Nº EXTERNO |  |  | 85V40 | [7 empty] | FECHA |  | 2021-08-20
|  |  | MAÑANA | [14 empty] | MEDIO DIA | [13 empty] | TARDE
TIEMPO | 7:45 | 8:00 | 8:15 | 8:30 | 8:45 | 9:00 | 9:15 | 9:30 | 9:45 | 10:00 |  | 11:15 | 11:30 | 11:45 | 12:00 | 12:15 | 12:30 | 12:45 | 13:00 | 13:15 | 13:30 | 13:45 | 14:00 | 14:15 | 14:30 | 14:45 | 15:00 | 16:15 | 16:30 | 16:45 | 17:00 | 17:15 | 17:30 | 17:45 | 18:00 | 18:15 | 18:30 | 18:45 | 19:00 | 7:45 | 8:00 | 8:15 | 8:30 | 8:45 | 9:00 | 9:15 | 9:30 | 9:45 | 10:00 | 11:15 | 11:30 | 11:45 | 12:00 | 12:15 | 12:30 | 12:45 | 13:00 | 13:15 | 13:30 | 13:45 | 14:00 | 14:15 | 14:30 | 14:45 | 15:00 | 16:15 | 16:30 | 16:45 | 17:00 | 17:15 | 17:30 | 17:45 | 18:00 | 18:15 | 18:30 | 18:45 | 19:00
[19 empty] | GRUPO |  | 1 | [21 empty] | 44 | 42 | 44 | 38.5 | 39.5 | 46 | 39 |  |  |  | 85 | 88.5 | 83 | 81 | 69 | 62.5 | 58.5 | 44 | 30.5 | 17.5 | 2 | 1.5 | 0 |  |  |  | 0 | 0 | 0 | 0 | 0 | 0 | 0 | 0 | 0
VOL-15MIN | 8 | 11.5 | 15.5 | 9 | 6 | 13.5 | 10 | 10 | 12.5 | 6.5 |  | 16 | 25 | 17 | 27 | 19.5 | 19.5 | 15 | 15 | 13 | 15.5 | 0.5 | 1.5 | 0 | 0 | 0 | 0 | 0 | 0 | 0 | 0 | 0 | 0 | 0 | 0 | 0 | 0 | 0 | 0
VOL-HORA |  |  |  | 44 | 42 | 44 | 38.5 | 39.5 | 46 | 39 |  |  |  |  | 85 | 88.5 | 83 | 81 | 69 | 62.5 | 58.5 | 44 | 30.5 | 17.5 | 2 | 1.5 | 0 |  |  |  | 0 | 0 | 0 | 0 | 0 | 0 | 0 | 0 | 0
MOV DIRC |  | IZQ | 28.57% |  | DIR | 17.86% |  | DER | 53.57% |  |  |  |  | IZQ | 0% |  |  |  | DIR | 0% |  |  |  | DER | 0% |  |  |  | IZQ | 0% |  |  |  | DIR | 0% |  |  | DER | 0%
VOL MAX | 46 | IZQ | 13.1429 |  | DIR | 8.2143 |  | DER | 24.6429 |  |  | 88.5 |  | IZQ | 0 |  |  |  | DIR | 0 |  |  |  | DER | 0 |  |  | 0 | IZQ | 0 |  |  |  | DIR | 0 |  |  | DER | 0
[19 empty] | GRUPO |  | 2
VOL-15MIN | 191 | 177.5 | 159.5 | 136.5 | 139 | 83 | 116 | 140 | 107 | 81 |  | 99 | 121 | 89 | 113 | 153 | 137.5 | 137 | 121 | 140.5 | 131.5 | 183 | 230.5 | 138.5 | 146 | 117 | 111.5 | 117.5 | 133 | 107.5 | 118.5 | 0 | 0 | 0 | 0 | 0 | 0 | 0 | 0 |  |  |  | 664.5 | 612.5 | 518 | 474.5 | 478 | 446 | 444 |  |  |  | 422 | 476 | 492.5 | 540.5 | 548.5 | 536 | 530 | 576 | 685.5 | 683.5 | 698 | 632 | 513 |  |  |  | 476.5 | 359 | 226 | 118.5 | 0 | 0 | 0 | 0 | 0
VOL-HORA |  |  |  | 664.5 | 612.5 | 518 | 474.5 | 478 | 446 | 444 |  |  |  |  | 422 | 476 | 492.5 | 540.5 | 548.5 | 536 | 530 | 576 | 685.5 | 683.5 | 698 | 632 | 513 |  |  |  | 476.5 | 359 | 226 | 118.5 | 0 | 0 | 0 | 0 | 0 |  |  |  | 1925 | 1864.5 | 1747 | 1697 | 1647.5 | 1637.5 | 1578.5 |  |  |  | 1813.5 | 1862.5 | 1913 | 2004 | 1989 | 1871 | 1751 | 1668.5 | 1635 | 1681.5 | 1745 | 1825.5 | 1828 |  |  |  | 2067.5 | 1587.5 | 1151.5 | 637 | 0 | 0 | 0 | 0 | 0
MOV DIRC |  | IZQ | 44.74% |  | DIR | 6.935% |  | DER | 48.32% |  |  |  |  | IZQ | 59.08% |  |  |  | DIR | 3.501% |  |  |  | DER | 37.42% |  |  |  | IZQ | 66.81% |  |  |  | DIR | 0% |  |  | DER | 33.19% |  |  |  | 1901.5 | 1897.5 | 1859.5 | 1828.5 | 1734.5 | 1641 | 1581.5 |  |  |  | 1656 | 1642 | 1597.5 | 1575.5 | 1542 | 1498.5 | 1440.5 | 1404.5 | 1386.5 | 1456.5 | 1521.5 | 1634 | 1706 |  |  |  | 1645 | 1254.5 | 834.5 | 420 | 0 | 0 | 0 | 0 | 0
VOL MAX | 664.5 | IZQ | 297.3154 |  | DIR | 46.0839 |  | DER | 321.1007 |  |  | 698 |  | IZQ | 412.3851 |  |  |  | DIR | 24.4376 |  |  |  | DER | 261.1772 |  |  | 476.5 | IZQ | 318.3695 |  |  |  | DIR | 0 |  |  | DER | 158.1305
[19 empty] | GRUPO |  | 3 | [21 empty] | 4535 | 4416.5 | 4168.5 | 4038.5 | 3899.5 | 3770.5 | 3643 |  |  |  | 3976.5 | 4069 | 4086 | 4201 | 4148.5 | 3968 | 3780 | 3693 | 3737.5 | 3839 | 3966.5 | 4093 | 4047 |  |  |  | 4189 | 3201 | 2212 | 1175.5 | 0 | 0 | 0 | 0 | 0
VOL-15MIN | 480 | 486.5 | 466.5 | 468.5 | 476 | 448.5 | 435.5 | 374.5 | 382.5 | 389 |  | 412.5 | 435 | 396 | 412.5 | 398.5 | 390.5 | 374 | 379 | 355 | 332.5 | 338 | 361 | 425 | 397.5 | 450.5 | 433 | 390.5 | 420 | 414.5 | 420 | 0 | 0 | 0 | 0 | 0 | 0 | 0 | 0
VOL-HORA |  |  |  | 1901.5 | 1897.5 | 1859.5 | 1828.5 | 1734.5 | 1641 | 1581.5 |  |  |  |  | 1656 | 1642 | 1597.5 | 1575.5 | 1542 | 1498.5 | 1440.5 | 1404.5 | 1386.5 | 1456.5 | 1521.5 | 1634 | 1706 |  |  |  | 1645 | 1254.5 | 834.5 | 420 | 0 | 0 | 0 | 0 | 0
MOV DIRC |  | IZQ | 0% |  | DIR | 97.13% |  | DER | 2.869% |  |  |  |  | IZQ | 0% |  |  |  | DIR | 97.22% |  |  |  | DER | 2.783% |  |  |  | IZQ | 0% |  |  |  | DIR | 97.06% |  |  | DER | 2.936%
VOL MAX | 1901.5 | IZQ | 0 |  | DIR | 1846.9433 |  | DER | 54.5567 |  |  | 1706 |  | IZQ | 0 |  |  |  | DIR | 1658.5304 |  |  |  | DER | 47.4696 |  |  | 1645 | IZQ | 0 |  |  |  | DIR | 1596.7046 |  |  | DER | 48.2954
[19 empty] | GRUPO |  | 4
VOL-15MIN | 489.5 | 532 | 469.5 | 434 | 429 | 414.5 | 419.5 | 384.5 | 419 | 355.5 |  | 490 | 474.5 | 397.5 | 451.5 | 539 | 525 | 488.5 | 436.5 | 421 | 405 | 406 | 403 | 467.5 | 468.5 | 486.5 | 405.5 | 480 | 436 | 514.5 | 637 | 0 | 0 | 0 | 0 | 0 | 0 | 0 | 0
VOL-HORA |  |  |  | 1925 | 1864.5 | 1747 | 1697 | 1647.5 | 1637.5 | 1578.5 |  |  |  |  | 1813.5 | 1862.5 | 1913 | 2004 | 1989 | 1871 | 1751 | 1668.5 | 1635 | 1681.5 | 1745 | 1825.5 | 1828 |  |  |  | 2067.5 | 1587.5 | 1151.5 | 637 | 0 | 0 | 0 | 0 | 0
MOV DIRC |  | IZQ | 9.191% |  | DIR | 89.28% |  | DER | 1.532% |  |  |  |  | IZQ | 12.47% |  |  |  | DIR | 87.53% |  |  |  | DER | 0% |  |  |  | IZQ | 9.177% |  |  |  | DIR | 90.82% |  |  | DER | 0%
VOL MAX | 1925 | IZQ | 176.9301 |  | DIR | 1718.5815 |  | DER | 29.4884 |  |  | 2004 |  | IZQ | 249.905 |  |  |  | DIR | 1754.095 |  |  |  | DER | 0 |  |  | 2067.5 | IZQ | 189.742 |  |  |  | DIR | 1877.758 |  |  | DER | 0
[19 empty] | GRUPO |  | TOTAL
VOL-15MIN | 1168.5 | 1207.5 | 1111 | 1048 | 1050 | 959.5 | 981 | 909 | 921 | 832 |  | 1017.5 | 1055.5 | 899.5 | 1004 | 1110 | 1072.5 | 1014.5 | 951.5 | 929.5 | 884.5 | 927.5 | 996 | 1031 | 1012 | 1054 | 950 | 988 | 989 | 1036.5 | 1175.5 | 0 | 0 | 0 | 0 | 0 | 0 | 0 | 0
VOL-HORA |  |  |  | 4535 | 4416.5 | 4168.5 | 4038.5 | 3899.5 | 3770.5 | 3643 |  |  |  |  | 3976.5 | 4069 | 4086 | 4201 | 4148.5 | 3968 | 3780 | 3693 | 3737.5 | 3839 | 3966.5 | 4093 | 4047 |  |  |  | 4189 | 3201 | 2212 | 1175.5 | 0 | 0 | 0 | 0 | 0
s
Constru eñales
S.A.