## G-2
SDB
Formato Nº 4: VOLUMEN DE ARRIBOS
CONTRATO No. : |  |  |  | DE OBRA
DIRECCIÓN : |  |  | CALLE 74 X CARRERA 46 |  |  |  |  | CRUCE No. : | [6 empty] | GRUPO No. : |  |  | 2 (S-N)
AFORADOR : |  |  | GEOVANNIS GONZALEZ |  |  |  |  | No. CARRILES : |  |  | 2 |  |  |  | FECHA : |  |  | 2021-08-27
HORAS | VEHÍCULOS |  |  |  | TOTAL V. Eq. | TOTAL V. Eq/H | HORAS | VEHÍCULOS |  |  |  | TOTAL V. Eq. | TOTAL V. Eq/H | HORAS | VEHÍCULOS |  |  |  | TOTAL V. Eq. | TOTAL V. Eq/H
| M | A | B | C |  |  |  | M | A | B | C |  |  |  | M | A | B | C
7:30 7:45 | 110 | 220 | 3 | 3 | 288.5 |  | 11:45 12:00 | 64 | 155 | 3 | 6 | 208 | 885.5 | 16:00 16:15 | 42 | 162 | 4 | 1 | 193.5
7:45 8:00 | 126 | 238 | 2 | 5 | 317.5 |  | 12:00 12:15 | 61 | 150 | 2 | 4 | 194.5 | 831 | 16:15 16:30 | 47 | 172 | 5 | 4 | 215.5
8:00 8:15 | 114 | 235 | 4 | 4 | 310 |  | 12:15 12:30 | 70 | 162 | 3 | 4 | 213 | 826 | 16:30 16:45 | 38 | 157 | 3 | 4 | 192
8:15 8:30 | 62 | 221 | 5 | 6 | 277 | 1193 | 12:30 12:45 | 51 | 173 | 4 | 3 | 214 | 829.5 | 16:45 17:00 | 64 | 170 | 1 | 4 | 214 | 815 |  |  |  |  | 212.5
8:30 8:45 | 60 | 211 | 3 | 3 | 254.5 | 1159 | 12:45 13:00 | 44 | 158 | 3 | 2 | 191 | 812.5 | 17:00 17:15 |  |  |  |  | 0 | 621.5 |  |  |  |  | 226
8:45 9:00 | 54 | 180 | 4 | 7 | 232.5 | 1074 | 13:00 13:15 | 42 | 152 | 2 | 3 | 184.5 | 802.5 | 17:15 17:30 |  |  |  |  | 0 | 406 |  |  |  |  | 233.5
9:00 9:15 | 53 | 183 | 3 | 5 | 228 | 992 | 13:15 13:30 | 43 | 133 | 3 | 2 | 165.5 | 755 | 17:30 17:45 |  |  |  |  | 0 | 214 |  |  |  |  | 234
9:15 9:30 | 55 | 199 | 4 | 7 | 252 | 967 | 13:30 13:45 | 77 | 185 | 3 | 4 | 239.5 | 780.5 | 17:45 18:00 |  |  |  |  | 0 | 0 |  |  |  |  | 248
9:30 9:45 | 60 | 173 | 2 | 5 | 219.5 | 932 | 13:45 14:00 | 81 | 208 | 4 | 6 | 271.5 | 861 | 18:00 18:15 |  |  |  |  | 0 | 0 |  |  |  |  | 248
9:45 10:00 | 54 | 187 | 2 | 7 | 235.5 | 935 | 14:00 14:15 | 74 | 178 | 2 | 4 | 229 | 905.5 | 18:15 18:30 |  |  |  |  | 0 | 0 |  |  |  |  | 262
11:00 11:15 | 60 | 186 | 4 | 10 | 249 |  | 14:15 14:30 | 66 | 196 | 3 | 0 | 235 | 975 | 18:30 18:45 |  |  |  |  | 0 | 0 |  |  |  |  | 275
11:15 11:30 | 54 | 177 | 2 | 4 | 218 |  | 14:30 14:45 | 61 | 188 | 6 | 1 | 233 | 968.5 | 18:45 19:00 |  |  |  |  | 0 | 0 | 0 | 0 | 0 | 0 | 276
11:30 11:45 | 58 | 165 | 2 | 5 | 210.5 |  | 14:45 15:00 | 32 | 197 | 3 | 4 | 229 | 926 | [7 empty] | 0% | 0% | 0% | 0%
MAÑANA |  | VOLUMEN MÁX = |  |  |  | 1193 | MEDIO DÍA |  | VOLUMEN MÁX = |  |  |  | 975 | TARDE |  | VOLUMEN MÁX = |  |  |  | 815 | 815
|  | HORA MAX VOL |  |  | 7:30 - 8:30 |  |  |  | HORA MAX VOL |  |  | 13:30 - 14:30 |  |  |  | HORA MAX VOL |  |  | 16:00 - 17:00
OBSERVACIONES:
11:00 11:15
11:15 11:30
11:30 11:45
11:45 12:00
12:00 12:15
12:15 12:30
12:30 12:45
12:45 13:00
13:00 13:15
13:15 13:30
13:30 13:45
13:45 14:00
14:00 14:15
14:15 14:30
14:30 14:45
14:45 15:00

## G-3
SDB
Formato Nº 4: VOLUMEN DE ARRIBOS
CONTRATO No. : |  |  |  | DE OBRA
DIRECCIÓN : |  |  | CALLE 74 X CARRERA 46 |  |  |  |  | CRUCE No. : |  |  | 0 |  |  |  | GRUPO No. : |  |  | 3 (OCC-OR)
AFORADOR : |  |  | JULIO VASQUEZ |  |  |  |  | No. CARRILES : |  |  | 2 |  |  |  | FECHA : |  |  | 2021-08-27
HORAS | VEHÍCULOS |  |  |  | TOTAL V. Eq. | TOTAL V. Eq/H | HORAS | VEHÍCULOS |  |  |  | TOTAL V. Eq. | TOTAL V. Eq/H | HORAS | VEHÍCULOS |  |  |  | TOTAL V. Eq. | TOTAL V. Eq/H
| M | A | B | C |  |  |  | M | A | B | C |  |  |  | M | A | B | C
7:30 7:45 | 3 | 119 | 8 | 3 | 144 |  | 11:45 12:00 | 5 | 90 | 7 | 1 | 109 | 539 | 16:00 16:15 | 5 | 112 | 11 | 1 | 139 |  |  |  |  | 11:15 - 12:15 | 803.5
7:45 8:00 | 5 | 123 | 7 | 2 | 144.5 |  | 12:00 12:15 | 7 | 99 | 6 | 0 | 114.5 | 510.5 | 16:15 16:30 | 7 | 108 | 9 | 2 | 134.5 |  |  |  |  | 13:45 - 14:45 | 804.5
8:00 8:15 | 2 | 113 | 5 | 2 | 129 |  | 12:15 12:30 | 8 | 97 | 7 | 0 | 115 | 466 | 16:30 16:45 | 12 | 104 | 0 | 5 | 122.5 |  |  |  |  | 11:00 - 12:00 | 810
8:15 8:30 | 1 | 131 | 9 | 1 | 152 | 569.5 | 12:30 12:45 | 4 | 116 | 7 | 0 | 132 | 470.5 | 16:45 17:00 | 6 | 126 | 6 | 5 | 153.5 | 549.5 |  | 8:00 - 9:00 | 917 | 12:30 - 13:30 | 810.5 | 16:00 - 17:00 | 0
8:30 8:45 | 2 | 139 | 10 | 0 | 160 | 585.5 | 12:45 13:00 | 6 | 121 | 9 | 0 | 142 | 503.5 | 17:00 17:15 |  |  |  |  | 0 | 410.5 |  | 8:30 - 9:30 | 927.5 | 12:00 - 13:00 | 813 | 16:15 - 17:15 | 0
8:45 9:00 | 9 | 106 | 11 | 3 | 140 | 581 | 13:00 13:15 | 5 | 98 | 5 | 0 | 110.5 | 499.5 | 17:15 17:30 |  |  |  |  | 0 | 276 |  | 7:45 - 8:45 | 941.5 | 12:15 - 13:15 | 813.5 | 16:30 - 17:30 | 0
9:00 9:15 | 4 | 115 | 11 | 1 | 141.5 | 593.5 | 13:15 13:30 | 3 | 95 | 4 | 0 | 104.5 | 489 | 17:30 17:45 |  |  |  |  | 0 | 153.5 |  | 7:30 - 8:30 | 942 | 14:00 - 15:00 | 814 | 16:45 - 17:45 | 0
9:15 9:30 | 5 | 111 | 9 | 2 | 136.5 | 578 | 13:30 13:45 | 4 | 93 | 5 | 2 | 110 | 467 | 17:45 18:00 |  |  |  |  | 0 | 0 |  | 8:15 - 9:15 | 946 | 11:45 - 12:45 | 816.5 | 17:00 - 18:00 | 0
9:30 9:45 | 3 | 109 | 12 | 0 | 134.5 | 552.5 | 13:45 14:00 | 6 | 89 | 7 | 0 | 106 | 431 | 18:00 18:15 |  |  |  |  | 0 | 0 |  | 8:45 - 9:45 | 963 | 11:30 - 12:30 | 817.5 | 17:15 - 18:15 | 0
9:45 10:00 | 3 | 121 | 8 | 0 | 138.5 | 551 | 14:00 14:15 | 6 | 88 | 2 | 1 | 97.5 | 418 | 18:15 18:30 |  |  |  |  | 0 | 0 |  | 9:00 - 10:00 | 967 | 13:15 - 14:15 | 826 | 17:30 - 18:30 | 0
11:00 11:15 | 6 | 117 | 9 | 2 | 143 |  | 14:15 14:30 | 4 | 86 | 7 | 2 | 107 | 420.5 | 18:30 18:45 |  |  |  |  | 0 | 0 |  |  |  | 13:30 - 14:30 | 830 | 17:45 - 18:45 | 0
11:15 11:30 | 9 | 123 | 16 | 0 | 159.5 |  | 14:30 14:45 | 5 | 102 | 6 | 1 | 119 | 429.5 | 18:45 19:00 |  |  |  |  | 0 | 0 | 0 | 0 | 0 | 0 | 839.5 | 18:00 - 19:00 | 0
11:30 11:45 | 4 | 104 | 7 | 3 | 127.5 |  | 14:45 15:00 | 5 | 109 | 7 | 2 | 130.5 | 454 | [7 empty] | 0% | 0% | 0% | 0% | 845.5
MAÑANA |  | VOLUMEN MÁX = |  |  |  | 593.5 | MEDIO DÍA |  | VOLUMEN MÁX = |  |  |  | 539 | TARDE |  | VOLUMEN MÁX = |  |  |  | 549.5 | 549.5
|  | HORA MAX VOL |  |  | 8:15 - 9:15 |  |  |  | HORA MAX VOL |  |  | 11:00 - 12:00 |  |  |  | HORA MAX VOL |  |  | 16:00 - 17:00 |  |  |  |  | HORA MAX VOL
OBSERVACIONES:
11:00 11:15
11:15 11:30
11:30 11:45
11:45 12:00
12:00 12:15
12:15 12:30
12:30 12:45
12:45 13:00
13:00 13:15
13:15 13:30
13:30 13:45
13:45 14:00
14:00 14:15
14:15 14:30
14:30 14:45
14:45 15:00

## G-4
SDB
Formato Nº 4: VOLUMEN DE ARRIBOS
CONTRATO No. : |  |  |  | DE OBRA
DIRECCIÓN : |  |  | CALLE 74 X CARRERA 46 |  |  |  |  | CRUCE No. : |  |  | 0 |  |  |  | GRUPO No. : |  |  | 4(OR-OCC)
AFORADOR : |  |  | ADOLFREDO FLOREZ |  |  |  |  | No. CARRILES : |  |  | 2 |  |  |  | FECHA : |  |  | 2021-08-27
HORAS | VEHÍCULOS |  |  |  | TOTAL V. Eq. | TOTAL V. Eq/H | HORAS | VEHÍCULOS |  |  |  | TOTAL V. Eq. | TOTAL V. Eq/H | HORAS | VEHÍCULOS |  |  |  | TOTAL V. Eq. | TOTAL V. Eq/H
| M | A | B | C |  |  |  | M | A | B | C |  |  |  | M | A | B | C
7:30 7:45 | 5 | 136 | 0 | 1 | 141 |  | 11:45 12:00 | 5 | 136 | 0 | 2 | 143.5 | 600 | 16:00 16:15 | 6 | 131 | 0 | 2 | 139 |  |  |  |  | 12:45 - 13:45 | 929.5
7:45 8:00 | 4 | 145 | 0 | 3 | 154.5 |  | 12:00 12:15 | 4 | 135 | 0 | 6 | 152 | 611 | 16:15 16:30 | 9 | 145 | 0 | 1 | 152 |  |  |  |  | 12:00 - 13:00 | 932.5
8:00 8:15 | 7 | 165 | 0 | 4 | 178.5 |  | 12:15 12:30 | 13 | 150 | 0 | 1 | 159 | 606.5 | 16:30 16:45 | 7 | 118 | 0 | 0 | 121.5 |  |  |  |  | 12:30 - 13:30 | 944.5
8:15 8:30 | 4 | 111 | 0 | 1 | 115.5 | 589.5 | 12:30 12:45 | 12 | 149 | 0 | 0 | 155 | 609.5 | 16:45 17:00 | 8 | 110 | 1 | 5 | 128.5 | 541 |  | 9:00 - 10:00 | 1077.5 | 12:15 - 13:15 | 950 | 16:00 - 17:00 | 0
8:30 8:45 | 3 | 151 | 0 | 3 | 160 | 608.5 | 12:45 13:00 | 9 | 131 | 0 | 0 | 135.5 | 601.5 | 17:00 17:15 |  |  |  |  | 0 | 402 |  | 8:45 - 9:45 | 1084 | 11:30 - 12:30 | 986 | 16:15 - 17:15 | 0
8:45 9:00 | 6 | 141 | 0 | 4 | 154 | 608 | 13:00 13:15 | 5 | 135 | 0 | 0 | 137.5 | 587 | 17:15 17:30 |  |  |  |  | 0 | 250 |  | 8:30 - 9:30 | 1088 | 11:15 - 12:15 | 1007 | 16:30 - 17:30 | 0
9:00 9:15 | 6 | 137 | 0 | 1 | 142.5 | 572 | 13:15 13:30 | 3 | 128 | 0 | 0 | 129.5 | 557.5 | 17:30 17:45 |  |  |  |  | 0 | 128.5 |  | 8:15 - 9:15 | 1121.5 | 11:45 - 12:45 | 1015.5 | 16:45 - 17:45 | 0
9:15 9:30 | 8 | 128 | 0 | 4 | 142 | 598.5 | 13:30 13:45 | 10 | 139 | 0 | 0 | 144 | 546.5 | 17:45 18:00 |  |  |  |  | 0 | 0 |  | 8:00 - 9:00 | 1162.5 | 11:00 - 12:00 | 1028.5 | 17:00 - 18:00 | 0
9:30 9:45 | 5 | 154 | 0 | 3 | 164 | 602.5 | 13:45 14:00 | 8 | 158 | 0 | 1 | 164.5 | 575.5 | 18:00 18:15 |  |  |  |  | 0 | 0 |  | 7:45 - 8:45 | 1171 | 13:00 - 14:00 | 1031 | 17:15 - 18:15 | 0
9:45 10:00 | 3 | 131 | 0 | 5 | 145 | 593.5 | 14:00 14:15 | 11 | 142 | 0 | 2 | 152.5 | 590.5 | 18:15 18:30 |  |  |  |  | 0 | 0 |  | 7:30 - 8:30 | 1205.5 | 13:15 - 14:15 | 1036.5 | 17:30 - 18:30 | 0
11:00 11:15 | 6 | 133 | 0 | 2 | 141 |  | 14:15 14:30 | 9 | 133 | 0 | 4 | 147.5 | 608.5 | 18:30 18:45 |  |  |  |  | 0 | 0 |  |  |  | 13:30 - 14:30 | 1058.5 | 17:45 - 18:45 | 0
11:15 11:30 | 8 | 152 | 0 | 3 | 163.5 |  | 14:30 14:45 | 11 | 106 | 0 | 1 | 114 | 578.5 | 18:45 19:00 |  |  |  |  | 0 | 0 | 0 | 0 | 0 | 0 | 1091.5 | 18:00 - 19:00 | 0
11:30 11:45 | 6 | 142 | 1 | 2 | 152 |  | 14:45 15:00 | 8 | 119 | 0 | 1 | 125.5 | 539.5 | [7 empty] | 0% | 0% | 0% | 0% | 1132
MAÑANA |  | VOLUMEN MÁX = |  |  |  | 608.5 | MEDIO DÍA |  | VOLUMEN MÁX = |  |  |  | 611 | TARDE |  | VOLUMEN MÁX = |  |  |  | 541 | 541
|  | HORA MAX VOL |  |  | 7:45 - 8:45 |  |  |  | HORA MAX VOL |  |  | 11:15 - 12:15 |  |  |  | HORA MAX VOL |  |  | 16:00 - 17:00 |  |  |  |  | HORA MAX VOL
OBSERVACIONES:
11:00 11:15
11:15 11:30
11:30 11:45
11:45 12:00
12:00 12:15
12:15 12:30
12:30 12:45
12:45 13:00
13:00 13:15
13:15 13:30
13:30 13:45
13:45 14:00
14:00 14:15
14:15 14:30
14:30 14:45
14:45 15:00

## G-Totales
SDB
Formato Nº 7: VOLUMEN DE ARRIBOS TOTAL DE LA INTERSECCIÓN
CONTRATO No. : |  |  |  | DE OBRA
DIRECCIÓN : |  |  | CALLE 74 X CARRERA 46 |  |  |  |  | CRUCE No. : |  |  | 0 |  |  |  | FECHA : |  |  | 2021-08-27
HORAS | VEHÍCULOS |  |  |  | TOTAL V. Eq. | TOTAL V. Eq/H | HORAS | VEHÍCULOS |  |  |  | TOTAL V. Eq. | TOTAL V. Eq/H | HORAS | VEHÍCULOS |  |  |  | TOTAL V. Eq. | TOTAL V. Eq/H
| M | A | B | C |  |  |  | M | A | B | C |  |  |  | M | A | B | C
7:30 7:45 | 118 | 475 | 11 | 7 | 573.5 |  | 11:45 12:00 | 74 | 381 | 10 | 9 | 460.5 | 2024.5 | 16:00 16:15 | 53 | 405 | 15 | 4 | 471.5 |  |  |  | 12:00 - 13:00 | 1745.5
7:45 8:00 | 135 | 506 | 9 | 10 | 616.5 |  | 12:00 12:15 | 72 | 384 | 8 | 10 | 461 | 1952.5 | 16:15 16:30 | 63 | 425 | 14 | 7 | 502 |  |  |  | 12:30 - 13:30 | 1755
8:00 8:15 | 123 | 513 | 9 | 10 | 617.5 |  | 12:15 12:30 | 91 | 409 | 10 | 5 | 487 | 1898.5 | 16:30 16:45 | 57 | 379 | 3 | 9 | 436 |  |  |  | 12:15 - 13:15 | 1763.5
8:15 8:30 | 67 | 463 | 14 | 8 | 544.5 | 2352 | 12:30 12:45 | 67 | 438 | 11 | 3 | 501 | 1909.5 | 16:45 17:00 | 78 | 406 | 8 | 14 | 496 | 1905.5 | 8:30 - 9:30 | 2015.5 | 12:45 - 13:45 | 1769 | 16:00 - 17:00 | 0
8:30 8:45 | 65 | 501 | 13 | 6 | 574.5 | 2353 | 12:45 13:00 | 59 | 410 | 12 | 2 | 468.5 | 1917.5 | 17:00 17:15 | 0 | 0 | 0 | 0 | 0 | 1434 | 9:00 - 10:00 | 2044.5 | 11:30 - 12:30 | 1803.5 | 16:15 - 17:15 | 0
8:45 9:00 | 69 | 427 | 15 | 14 | 526.5 | 2263 | 13:00 13:15 | 52 | 385 | 7 | 3 | 432.5 | 1889 | 17:15 17:30 | 0 | 0 | 0 | 0 | 0 | 932 | 8:45 - 9:45 | 2047 | 11:15 - 12:15 | 1810.5 | 16:30 - 17:30 | 0
9:00 9:15 | 63 | 435 | 14 | 7 | 512 | 2157.5 | 13:15 13:30 | 49 | 356 | 7 | 2 | 399.5 | 1801.5 | 17:30 17:45 | 0 | 0 | 0 | 0 | 0 | 496 | 8:15 - 9:15 | 2067.5 | 11:45 - 12:45 | 1832 | 16:45 - 17:45 | 0
9:15 9:30 | 68 | 438 | 13 | 13 | 530.5 | 2143.5 | 13:30 13:45 | 91 | 417 | 8 | 6 | 493.5 | 1794 | 17:45 18:00 | 0 | 0 | 0 | 0 | 0 | 0 | 8:00 - 9:00 | 2079.5 | 11:00 - 12:00 | 1838.5 | 17:00 - 18:00 | 0
9:30 9:45 | 68 | 436 | 14 | 8 | 518 | 2087 | 13:45 14:00 | 95 | 455 | 11 | 7 | 542 | 1867.5 | 18:00 18:15 | 0 | 0 | 0 | 0 | 0 | 0 | 7:45 - 8:45 | 2112.5 | 13:15 - 14:15 | 1862.5 | 17:15 - 18:15 | 0
9:45 10:00 | 60 | 439 | 10 | 12 | 519 | 2079.5 | 14:00 14:15 | 91 | 408 | 4 | 7 | 479 | 1914 | 18:15 18:30 | 0 | 0 | 0 | 0 | 0 | 0 | 7:30 - 8:30 | 2147.5 | 13:00 - 14:00 | 1876.5 | 17:30 - 18:30 | 0
11:00 11:15 | 72 | 436 | 13 | 14 | 533 |  | 14:15 14:30 | 79 | 415 | 10 | 6 | 489.5 | 2004 | 18:30 18:45 | 0 | 0 | 0 | 0 | 0 | 0 |  |  | 13:30 - 14:30 | 1888.5 | 17:45 - 18:45 | 0
11:15 11:30 | 71 | 452 | 18 | 7 | 541 |  | 14:30 14:45 | 77 | 396 | 12 | 3 | 466 | 1976.5 | 18:45 19:00 | 0 | 0 | 0 | 0 | 0 | 0 |  |  | 13:45 - 14:45 | 1896 | 18:00 - 19:00 | 0
11:30 11:45 | 68 | 411 | 10 | 10 | 490 |  | 14:45 15:00 | 45 | 425 | 10 | 7 | 485 | 1919.5 | [9 empty] | 14:00 - 15:00 | 1946
MAÑANA |  | VOLUMEN MÁX = |  |  |  | 2353 | MEDIO DÍA |  | VOLUMEN MÁX = |  |  |  | 2024.5 | TARDE |  | VOLUMEN MÁX = |  |  |  | 1905.5
|  | HORA MAX VOL |  |  | 7:45 - 8:45 |  |  |  | HORA MAX VOL |  |  | 11:00 - 12:00 |  |  |  | HORA MAX VOL |  |  | 16:00 - 17:00 |  |  |  | HORA MAX VOL
OBSERVACIONES:
11:00 11:15
11:15 11:30
11:30 11:45
11:45 12:00
12:00 12:15
12:15 12:30
12:30 12:45
12:45 13:00
13:00 13:15
13:15 13:30
13:30 13:45
13:45 14:00
14:00 14:15
14:15 14:30
14:30 14:45
14:45 15:00

## DIRECCIONALIDAD
SDB
Formato Nº 5: Volumen vehicular direccional
CONTRATO No.: |  | DE OBRA
DIRECCIÓN : |  | CALLE 74 X CARRERA 46 |  |  |  |  | CRUCE No. : | 0
AFORADOR: |  | GEOVANNIS GONZALEZ |  |  |  |  | FECHA : | 2021-08-27
GRUPO No. | No. CARRILES | PERIODO | MOVIMIENTO | MOTOS | AUTOS | BUS | CAMIÓN | TOTAL EQUIVAL. | % DIRECC.
|  |  |  | M | A | B | C
1 (N-S) |  |  | IZQUIERDA | 0 | 0 | 0 | 0 | 0 | 0,00
|  | MAÑANA: | DIRECTOS | 0 | 0 | 0 | 0 | 0 | 0,00
|  | 07:30 - 08:00 | DERECHA | 0 | 0 | 0 | 0 | 0 | 0,00
|  |  | IZQUIERDA | 0 | 0 | 0 | 0 | 0 | 0,00
|  | MEDIO DÍA: | DIRECTOS | 0 | 0 | 0 | 0 | 0 | 0,00
|  | 11:00 - 11:30 | DERECHA | 0 | 0 | 0 | 0 | 0 | 0,00
|  |  | IZQUIERDA | 0 | 0 | 0 | 0 | 0 | 0,00
|  | TARDE: | DIRECTOS | 0 | 0 | 0 | 0 | 0 | 0,00
|  | 17:00 - 17:30 | DERECHA | 0 | 0 | 0 | 0 | 0 | 0,00
2 (S-N) | 2 |  | IZQUIERDA | 11 | 44 | 0 | 1 | 52 | 11.0993
|  | MAÑANA: | DIRECTOS | 88 | 310 | 8 | 9 | 392.5 | 83.778
|  | 08:00 - 08:30 | DERECHA | 2 | 23 | 0 | 0 | 24 | 5.1227
|  |  | IZQUIERDA | 9 | 61 | 0 | 1 | 68 | 14.5299
|  | MEDIO DÍA: | DIRECTOS | 92 | 298 | 8 | 3 | 367.5 | 78.5256
|  | 11:30 - 12:00 | DERECHA | 4 | 26 | 1 | 1 | 32.5 | 6.9444
|  |  | IZQUIERDA | 6 | 28 | 0 | 2 | 36 | 8.867
|  | TARDE: | DIRECTOS | 96 | 272 | 4 | 6 | 343 | 84.4828
|  | 17:30 - 18:00 | DERECHA | 0 | 27 | 0 | 0 | 27 | 6.6502
3 (OCC-OR) | 2 |  | IZQUIERDA | 0 | 0 | 0 | 0 | 0 | 0,00
|  | MAÑANA: | DIRECTOS | 7 | 215 | 1 | 2 | 225.5 | 88.9546
|  | 08:30 - 09:00 | DERECHA | 0 | 0 | 14 | 0 | 28 | 11.0454
|  |  | IZQUIERDA | 0 | 0 | 0 | 0 | 0 | 0,00
|  | MEDIO DÍA: | DIRECTOS | 10 | 211 | 0 | 3 | 223.5 | 89.5792
|  | 12:00 - 12:30 | DERECHA | 0 | 0 | 13 | 0 | 26 | 10.4208
|  |  | IZQUIERDA | 0 | 0 | 0 | 0 | 0 | 0,00
|  | TARDE: | DIRECTOS | 18 | 230 | 0 | 10 | 264 | 95.6522
|  | 18:00 - 18:30 | DERECHA | 0 | 0 | 6 | 0 | 12 | 4.3478
4 (OR-OCC) | 2 |  | IZQUIERDA | 0 | 0 | 0 | 0 | 0 | 0,00
|  | MAÑANA: | DIRECTOS | 10 | 208 | 2 | 4 | 227 | 81.0714
|  | 09:00 - 09:30 | DERECHA | 4 | 46 | 0 | 2 | 53 | 18.9286
|  |  | IZQUIERDA | 0 | 0 | 0 | 0 | 0 | 0,00
|  | MEDIO DÍA: | DIRECTOS | 15 | 182 | 0 | 2 | 194.5 | 81.2109
|  | 12:30 - 13:00 | DERECHA | 4 | 43 | 0 | 0 | 45 | 18.7891
|  |  | IZQUIERDA | 0 | 0 | 0 | 0 | 0 | 0,00
|  | TARDE: | DIRECTOS | 11 | 189 | 1 | 5 | 209 | 83.6
|  | 18:30 - 19:00 | DERECHA | 4 | 39 | 0 | 0 | 41 | 16.4
OBSERVACIONES:

## DIAGRAMA DE VOL
CONTRATO DE CONCESION DE AMOBLAMIENTO URBANO
SISTEMA DE SEMAFIRIZACION
VOLUMENES VEHICULARES DE INTERSECCION SEMAFORIZADA
CIUDAD |  | BARRANQUILLA | [8 empty] | INTERSECCIÓN |  |  | CALLE 74 X CARRERA 46 | [6 empty] | Nº EXTERNO |  |  | 7446 | [7 empty] | FECHA |  | 2021-08-27
|  |  | MAÑANA | [14 empty] | MEDIO DIA | [13 empty] | TARDE
TIEMPO | 7:45 | 8:00 | 8:15 | 8:30 | 8:45 | 9:00 | 9:15 | 9:30 | 9:45 | 10:00 |  | 11:15 | 11:30 | 11:45 | 12:00 | 12:15 | 12:30 | 12:45 | 13:00 | 13:15 | 13:30 | 13:45 | 14:00 | 14:15 | 14:30 | 14:45 | 15:00 | 16:15 | 16:30 | 16:45 | 17:00 | 17:15 | 17:30 | 17:45 | 18:00 | 18:15 | 18:30 | 18:45 | 19:00 | 7:45 | 8:00 | 8:15 | 8:30 | 8:45 | 9:00 | 9:15 | 9:30 | 9:45 | 10:00 | 11:15 | 11:30 | 11:45 | 12:00 | 12:15 | 12:30 | 12:45 | 13:00 | 13:15 | 13:30 | 13:45 | 14:00 | 14:15 | 14:30 | 14:45 | 15:00 | 16:15 | 16:30 | 16:45 | 17:00 | 17:15 | 17:30 | 17:45 | 18:00 | 18:15 | 18:30 | 18:45 | 19:00
[19 empty] | GRUPO |  | 1 | [21 empty] | 0 | 0 | 0 | 0 | 0 | 0 | 0 |  |  |  | 0 | 0 | 0 | 0 | 0 | 0 | 0 | 0 | 0 | 0 | 0 | 0 | 0 |  |  |  | 0 | 0 | 0 | 0 | 0 | 0 | 0 | 0 | 0
VOL-15MIN
VOL-HORA |  |  |  | 0 | 0 | 0 | 0 | 0 | 0 | 0 |  |  |  |  | 0 | 0 | 0 | 0 | 0 | 0 | 0 | 0 | 0 | 0 | 0 | 0 | 0 |  |  |  | 0 | 0 | 0 | 0 | 0 | 0 | 0 | 0 | 0
MOV DIRC |  | IZQ | 0% |  | DIR | 0% |  | DER | 0% |  |  |  |  | IZQ | 0% |  |  |  | DIR | 0% |  |  |  | DER | 0% |  |  |  | IZQ | 0% |  |  |  | DIR | 0% |  |  | DER | 0%
VOL MAX | 0 | IZQ | 0 |  | DIR | 0 |  | DER | 0 |  |  | 0 |  | IZQ | 0 |  |  |  | DIR | 0 |  |  |  | DER | 0 |  |  | 0 | IZQ | 0 |  |  |  | DIR | 0 |  |  | DER | 0
[19 empty] | GRUPO |  | 2
VOL-15MIN | 288.5 | 317.5 | 310 | 277 | 254.5 | 232.5 | 228 | 252 | 219.5 | 235.5 |  | 249 | 218 | 210.5 | 208 | 194.5 | 213 | 214 | 191 | 184.5 | 165.5 | 239.5 | 271.5 | 229 | 235 | 233 | 229 | 193.5 | 215.5 | 192 | 214 | 0 | 0 | 0 | 0 | 0 | 0 | 0 | 0 |  |  |  | 1193 | 1159 | 1074 | 992 | 967 | 932 | 935 |  |  |  | 885.5 | 831 | 826 | 829.5 | 812.5 | 802.5 | 755 | 780.5 | 861 | 905.5 | 975 | 968.5 | 926 |  |  |  | 815 | 621.5 | 406 | 214 | 0 | 0 | 0 | 0 | 0
VOL-HORA |  |  |  | 1193 | 1159 | 1074 | 992 | 967 | 932 | 935 |  |  |  |  | 885.5 | 831 | 826 | 829.5 | 812.5 | 802.5 | 755 | 780.5 | 861 | 905.5 | 975 | 968.5 | 926 |  |  |  | 815 | 621.5 | 406 | 214 | 0 | 0 | 0 | 0 | 0 |  |  |  | 589.5 | 608.5 | 608 | 572 | 598.5 | 602.5 | 593.5 |  |  |  | 600 | 611 | 606.5 | 609.5 | 601.5 | 587 | 557.5 | 546.5 | 575.5 | 590.5 | 608.5 | 578.5 | 539.5 |  |  |  | 541 | 402 | 250 | 128.5 | 0 | 0 | 0 | 0 | 0
MOV DIRC |  | IZQ | 11.1% |  | DIR | 83.78% |  | DER | 5.123% |  |  |  |  | IZQ | 14.53% |  |  |  | DIR | 78.53% |  |  |  | DER | 6.944% |  |  |  | IZQ | 8.867% |  |  |  | DIR | 84.48% |  |  | DER | 6.65% |  |  |  | 569.5 | 585.5 | 581 | 593.5 | 578 | 552.5 | 551 |  |  |  | 539 | 510.5 | 466 | 470.5 | 503.5 | 499.5 | 489 | 467 | 431 | 418 | 420.5 | 429.5 | 454 |  |  |  | 549.5 | 410.5 | 276 | 153.5 | 0 | 0 | 0 | 0 | 0
VOL MAX | 1193 | IZQ | 132.4141 |  | DIR | 999.4717 |  | DER | 61.1142 |  |  | 975 |  | IZQ | 141.6667 |  |  |  | DIR | 765.625 |  |  |  | DER | 67.7083 |  |  | 815 | IZQ | 72.266 |  |  |  | DIR | 688.5345 |  |  | DER | 54.1995
[19 empty] | GRUPO |  | 3 | [21 empty] | 2352 | 2353 | 2263 | 2157.5 | 2143.5 | 2087 | 2079.5 |  |  |  | 2024.5 | 1952.5 | 1898.5 | 1909.5 | 1917.5 | 1889 | 1801.5 | 1794 | 1867.5 | 1914 | 2004 | 1976.5 | 1919.5 |  |  |  | 1905.5 | 1434 | 932 | 496 | 0 | 0 | 0 | 0 | 0
VOL-15MIN | 144 | 144.5 | 129 | 152 | 160 | 140 | 141.5 | 136.5 | 134.5 | 138.5 |  | 143 | 159.5 | 127.5 | 109 | 114.5 | 115 | 132 | 142 | 110.5 | 104.5 | 110 | 106 | 97.5 | 107 | 119 | 130.5 | 139 | 134.5 | 122.5 | 153.5 | 0 | 0 | 0 | 0 | 0 | 0 | 0 | 0
VOL-HORA |  |  |  | 569.5 | 585.5 | 581 | 593.5 | 578 | 552.5 | 551 |  |  |  |  | 539 | 510.5 | 466 | 470.5 | 503.5 | 499.5 | 489 | 467 | 431 | 418 | 420.5 | 429.5 | 454 |  |  |  | 549.5 | 410.5 | 276 | 153.5 | 0 | 0 | 0 | 0 | 0
MOV DIRC |  | IZQ | 0% |  | DIR | 88.95% |  | DER | 11.05% |  |  |  |  | IZQ | 0% |  |  |  | DIR | 89.58% |  |  |  | DER | 10.42% |  |  |  | IZQ | 0% |  |  |  | DIR | 95.65% |  |  | DER | 4.348%
VOL MAX | 593.5 | IZQ | 0 |  | DIR | 527.9458 |  | DER | 65.5542 |  |  | 539 |  | IZQ | 0 |  |  |  | DIR | 482.8317 |  |  |  | DER | 56.1683 |  |  | 549.5 | IZQ | 0 |  |  |  | DIR | 525.6087 |  |  | DER | 23.8913
[19 empty] | GRUPO |  | 4
VOL-15MIN | 141 | 154.5 | 178.5 | 115.5 | 160 | 154 | 142.5 | 142 | 164 | 145 |  | 141 | 163.5 | 152 | 143.5 | 152 | 159 | 155 | 135.5 | 137.5 | 129.5 | 144 | 164.5 | 152.5 | 147.5 | 114 | 125.5 | 139 | 152 | 121.5 | 128.5 | 0 | 0 | 0 | 0 | 0 | 0 | 0 | 0
VOL-HORA |  |  |  | 589.5 | 608.5 | 608 | 572 | 598.5 | 602.5 | 593.5 |  |  |  |  | 600 | 611 | 606.5 | 609.5 | 601.5 | 587 | 557.5 | 546.5 | 575.5 | 590.5 | 608.5 | 578.5 | 539.5 |  |  |  | 541 | 402 | 250 | 128.5 | 0 | 0 | 0 | 0 | 0
MOV DIRC |  | IZQ | 0% |  | DIR | 81.07% |  | DER | 18.93% |  |  |  |  | IZQ | 0% |  |  |  | DIR | 81.21% |  |  |  | DER | 18.79% |  |  |  | IZQ | 0% |  |  |  | DIR | 83.6% |  |  | DER | 16.4%
VOL MAX | 608.5 | IZQ | 0 |  | DIR | 493.3196 |  | DER | 115.1804 |  |  | 611 |  | IZQ | 0 |  |  |  | DIR | 496.1983 |  |  |  | DER | 114.8017 |  |  | 541 | IZQ | 0 |  |  |  | DIR | 452.276 |  |  | DER | 88.724
[19 empty] | GRUPO |  | TOTAL
VOL-15MIN | 573.5 | 616.5 | 617.5 | 544.5 | 574.5 | 526.5 | 512 | 530.5 | 518 | 519 |  | 533 | 541 | 490 | 460.5 | 461 | 487 | 501 | 468.5 | 432.5 | 399.5 | 493.5 | 542 | 479 | 489.5 | 466 | 485 | 471.5 | 502 | 436 | 496 | 0 | 0 | 0 | 0 | 0 | 0 | 0 | 0
VOL-HORA |  |  |  | 2352 | 2353 | 2263 | 2157.5 | 2143.5 | 2087 | 2079.5 |  |  |  |  | 2024.5 | 1952.5 | 1898.5 | 1909.5 | 1917.5 | 1889 | 1801.5 | 1794 | 1867.5 | 1914 | 2004 | 1976.5 | 1919.5 |  |  |  | 1905.5 | 1434 | 932 | 496 | 0 | 0 | 0 | 0 | 0
s
Constru eñales
S.A.