## G-2
SDB
Formato Nº 4: VOLUMEN DE ARRIBOS
CONTRATO No. : |  |  |  | DE OBRA
DIRECCIÓN : |  |  | CL 74 - CR 47 |  |  |  |  | CRUCE No. : |  |  | 7447 |  |  |  | GRUPO No. : |  |  | 2 (S-N)
AFORADOR : |  |  | IVAN FONSECA |  |  |  |  | No. CARRILES : |  |  | 2 |  |  |  | FECHA : |  |  | 2021-08-30
HORAS | VEHÍCULOS |  |  |  | TOTAL V. Eq. | TOTAL V. Eq/H | HORAS | VEHÍCULOS |  |  |  | TOTAL V. Eq. | TOTAL V. Eq/H | HORAS | VEHÍCULOS |  |  |  | TOTAL V. Eq. | TOTAL V. Eq/H
| M | A | B | C |  |  |  | M | A | B | C |  |  |  | M | A | B | C
7:30 7:45 | 78 | 217 | 10 | 2 | 281 |  | 11:45 12:00 | 30 | 126 | 8 | 2 | 162 | 686.5 | 16:00 16:15 | 31 | 161 | 5 | 2 | 191.5
7:45 8:00 | 71 | 209 | 9 | 4 | 272.5 |  | 12:00 12:15 | 34 | 110 | 6 | 3 | 146.5 | 644.5 | 16:15 16:30 | 22 | 127 | 8 | 2 | 159
8:00 8:15 | 69 | 243 | 7 | 3 | 299 |  | 12:15 12:30 | 25 | 141 | 7 | 0 | 167.5 | 643 | 16:30 16:45 | 32 | 158 | 7 | 6 | 203
8:15 8:30 | 72 | 218 | 7 | 5 | 280.5 | 1133 | 12:30 12:45 | 36 | 174 | 10 | 2 | 217 | 693 | 16:45 17:00 | 38 | 175 | 8 | 3 | 217.5 | 771 |  | 212.5
8:30 8:45 | 53 | 190 | 12 | 4 | 250.5 | 1102.5 | 12:45 13:00 | 47 | 162 | 7 | 1 | 202 | 733 | 17:00 17:15 |  |  |  |  | 0 | 579.5 |  | 226
8:45 9:00 | 71 | 174 | 9 | 5 | 240 | 1070 | 13:00 13:15 | 49 | 159 | 5 | 2 | 198.5 | 785 | 17:15 17:30 |  |  |  |  | 0 | 420.5 |  | 233.5
9:00 9:15 | 61 | 166 | 7 | 5 | 223 | 994 | 13:15 13:30 | 51 | 143 | 6 | 1 | 183 | 800.5 | 17:30 17:45 |  |  |  |  | 0 | 217.5 |  | 234
9:15 9:30 | 49 | 183 | 6 | 7 | 237 | 950.5 | 13:30 13:45 | 59 | 181 | 8 | 1 | 229 | 812.5 | 17:45 18:00 |  |  |  |  | 0 | 0 |  | 248
9:30 9:45 | 38 | 175 | 8 | 5 | 222.5 | 922.5 | 13:45 14:00 | 52 | 160 | 6 | 1 | 200.5 | 811 | 18:00 18:15 |  |  |  |  | 0 | 0 |  | 248
9:45 10:00 | 41 | 187 | 7 | 4 | 231.5 | 914 | 14:00 14:15 | 48 | 173 | 6 | 2 | 214 | 826.5 | 18:15 18:30 |  |  |  |  | 0 | 0 |  | 262
11:00 11:15 | 26 | 154 | 7 | 3 | 188.5 |  | 14:15 14:30 | 51 | 167 | 7 | 4 | 216.5 | 860 | 18:30 18:45 |  |  |  |  | 0 | 0 |  | 275
11:15 11:30 | 18 | 135 | 5 | 6 | 169 |  | 14:30 14:45 | 39 | 175 | 7 | 3 | 216 | 847 | 18:45 19:00 |  |  |  |  | 0 | 0 |  | 276
11:30 11:45 | 24 | 133 | 6 | 4 | 167 |  | 14:45 15:00 | 50 | 176 | 8 | 4 | 227 | 873.5
MAÑANA |  | VOLUMEN MÁX = |  |  |  | 1133 | MEDIO DÍA |  | VOLUMEN MÁX = |  |  |  | 873.5 | TARDE |  | VOLUMEN MÁX = |  |  |  | 771
|  | HORA MAX VOL |  |  | 7:30 - 8:30 |  |  |  | HORA MAX VOL |  |  | 14:00 - 15:00 |  |  |  | HORA MAX VOL |  |  | 16:00 - 17:00
OBSERVACIONES:
11:00 11:15
11:15 11:30
11:30 11:45
11:45 12:00
12:00 12:15
12:15 12:30
12:30 12:45
12:45 13:00
13:00 13:15
13:15 13:30
13:30 13:45
13:45 14:00
14:00 14:15
14:15 14:30
14:30 14:45
14:45 15:00

## G-3
SDB
Formato Nº 4: VOLUMEN DE ARRIBOS
CONTRATO No. : |  |  |  | DE OBRA
DIRECCIÓN : |  |  | CL 74 - CR 47 |  |  |  |  | CRUCE No. : |  |  | 7447 |  |  |  | GRUPO No. : |  |  | 3 (OCC-OR)
AFORADOR : |  |  | JHONY NAVARRO |  |  |  |  | No. CARRILES : |  |  | 2 |  |  |  | FECHA : |  |  | 2021-08-30
HORAS | VEHÍCULOS |  |  |  | TOTAL V. Eq. | TOTAL V. Eq/H | HORAS | VEHÍCULOS |  |  |  | TOTAL V. Eq. | TOTAL V. Eq/H | HORAS | VEHÍCULOS |  |  |  | TOTAL V. Eq. | TOTAL V. Eq/H
| M | A | B | C |  |  |  | M | A | B | C |  |  |  | M | A | B | C
7:30 7:45 | 15 | 147 | 0 | 0 | 154.5 |  | 11:45 12:00 | 20 | 164 | 0 | 7 | 191.5 | 752.5 | 16:00 16:15 | 16 | 138 | 0 | 1 | 148.5 |  |  |  | 11:15 - 12:15 | 803.5
7:45 8:00 | 20 | 153 | 0 | 1 | 165.5 |  | 12:00 12:15 | 31 | 173 | 0 | 12 | 218.5 | 786 | 16:15 16:30 | 14 | 133 | 0 | 2 | 145 |  |  |  | 13:45 - 14:45 | 804.5
8:00 8:15 | 13 | 160 | 0 | 0 | 166.5 |  | 12:15 12:30 | 67 | 212 | 0 | 15 | 283 | 877 | 16:30 16:45 | 34 | 155 | 0 | 2 | 177 |  |  |  | 11:00 - 12:00 | 810
8:15 8:30 | 20 | 174 | 0 | 0 | 184 | 670.5 | 12:30 12:45 | 45 | 176 | 0 | 6 | 213.5 | 906.5 | 16:45 17:00 | 30 | 150 | 0 | 2 | 170 | 640.5 | 8:00 - 9:00 | 917 | 12:30 - 13:30 | 810.5 | 16:00 - 17:00 | 0
8:30 8:45 | 29 | 182 | 0 | 0 | 196.5 | 712.5 | 12:45 13:00 | 51 | 153 | 0 | 8 | 198.5 | 913.5 | 17:00 17:15 |  |  |  |  | 0 | 492 | 8:30 - 9:30 | 927.5 | 12:00 - 13:00 | 813 | 16:15 - 17:15 | 0
8:45 9:00 | 34 | 176 | 0 | 3 | 200.5 | 747.5 | 13:00 13:15 | 52 | 158 | 0 | 5 | 196.5 | 891.5 | 17:15 17:30 |  |  |  |  | 0 | 347 | 7:45 - 8:45 | 941.5 | 12:15 - 13:15 | 813.5 | 16:30 - 17:30 | 0
9:00 9:15 | 29 | 184 | 1 | 5 | 213 | 794 | 13:15 13:30 | 49 | 161 | 0 | 3 | 193 | 801.5 | 17:30 17:45 |  |  |  |  | 0 | 170 | 7:30 - 8:30 | 942 | 14:00 - 15:00 | 814 | 16:45 - 17:45 | 0
9:15 9:30 | 21 | 171 | 0 | 3 | 189 | 799 | 13:30 13:45 | 43 | 163 | 0 | 5 | 197 | 785 | 17:45 18:00 |  |  |  |  | 0 | 0 | 8:15 - 9:15 | 946 | 11:45 - 12:45 | 816.5 | 17:00 - 18:00 | 0
9:30 9:45 | 20 | 168 | 0 | 3 | 185.5 | 788 | 13:45 14:00 | 59 | 182 | 0 | 2 | 216.5 | 803 | 18:00 18:15 |  |  |  |  | 0 | 0 | 8:45 - 9:45 | 963 | 11:30 - 12:30 | 817.5 | 17:15 - 18:15 | 0
9:45 10:00 | 27 | 160 | 0 | 2 | 178.5 | 766 | 14:00 14:15 | 37 | 170 | 0 | 3 | 196 | 802.5 | 18:15 18:30 |  |  |  |  | 0 | 0 | 9:00 - 10:00 | 967 | 13:15 - 14:15 | 826 | 17:30 - 18:30 | 0
11:00 11:15 | 20 | 160 | 0 | 6 | 185 |  | 14:15 14:30 | 31 | 163 | 1 | 5 | 193 | 802.5 | 18:30 18:45 |  |  |  |  | 0 | 0 |  |  | 13:30 - 14:30 | 830 | 17:45 - 18:45 | 0
11:15 11:30 | 16 | 164 | 0 | 8 | 192 |  | 14:30 14:45 | 20 | 150 | 0 | 4 | 170 | 775.5 | 18:45 19:00 |  |  |  |  | 0 | 0 |  |  | 12:45 - 13:45 | 839.5 | 18:00 - 19:00 | 0
11:30 11:45 | 16 | 156 | 0 | 8 | 184 |  | 14:45 15:00 | 23 | 134 | 0 | 7 | 163 | 722 | [9 empty] | 13:00 - 14:00 | 845.5
MAÑANA |  | VOLUMEN MÁX = |  |  |  | 799 | MEDIO DÍA |  | VOLUMEN MÁX = |  |  |  | 913.5 | TARDE |  | VOLUMEN MÁX = |  |  |  | 640.5
|  | HORA MAX VOL |  |  | 8:30 - 9:30 |  |  |  | HORA MAX VOL |  |  | 12:00 - 13:00 |  |  |  | HORA MAX VOL |  |  | 16:00 - 17:00 |  |  |  | HORA MAX VOL
OBSERVACIONES:
11:00 11:15
11:15 11:30
11:30 11:45
11:45 12:00
12:00 12:15
12:15 12:30
12:30 12:45
12:45 13:00
13:00 13:15
13:15 13:30
13:30 13:45
13:45 14:00
14:00 14:15
14:15 14:30
14:30 14:45
14:45 15:00

## G-Totales
SDB
Formato Nº 7: VOLUMEN DE ARRIBOS TOTAL DE LA INTERSECCIÓN
CONTRATO No. : |  |  |  | DE OBRA
DIRECCIÓN : |  |  | CL 74 - CR 47 |  |  |  |  | CRUCE No. : |  |  | 7447 |  |  |  | FECHA : |  |  | 2021-08-30
HORAS | VEHÍCULOS |  |  |  | TOTAL V. Eq. | TOTAL V. Eq/H | HORAS | VEHÍCULOS |  |  |  | TOTAL V. Eq. | TOTAL V. Eq/H | HORAS | VEHÍCULOS |  |  |  | TOTAL V. Eq. | TOTAL V. Eq/H
| M | A | B | C |  |  |  | M | A | B | C |  |  |  | M | A | B | C
7:30 7:45 | 93 | 364 | 10 | 2 | 435.5 |  | 11:45 12:00 | 50 | 290 | 8 | 9 | 353.5 | 1439 | 16:00 16:15 | 47 | 299 | 5 | 3 | 340 |  |  |  | 12:00 - 13:00 | 1745.5
7:45 8:00 | 91 | 362 | 9 | 5 | 438 |  | 12:00 12:15 | 65 | 283 | 6 | 15 | 365 | 1430.5 | 16:15 16:30 | 36 | 260 | 8 | 4 | 304 |  |  |  | 12:30 - 13:30 | 1755
8:00 8:15 | 82 | 403 | 7 | 3 | 465.5 |  | 12:15 12:30 | 92 | 353 | 7 | 15 | 450.5 | 1520 | 16:30 16:45 | 66 | 313 | 7 | 8 | 380 |  |  |  | 12:15 - 13:15 | 1763.5
8:15 8:30 | 92 | 392 | 7 | 5 | 464.5 | 1803.5 | 12:30 12:45 | 81 | 350 | 10 | 8 | 430.5 | 1599.5 | 16:45 17:00 | 68 | 325 | 8 | 5 | 387.5 | 1411.5 | 8:30 - 9:30 | 2015.5 | 12:45 - 13:45 | 1769 | 16:00 - 17:00 | 0
8:30 8:45 | 82 | 372 | 12 | 4 | 447 | 1815 | 12:45 13:00 | 98 | 315 | 7 | 9 | 400.5 | 1646.5 | 17:00 17:15 | 0 | 0 | 0 | 0 | 0 | 1071.5 | 9:00 - 10:00 | 2044.5 | 11:30 - 12:30 | 1803.5 | 16:15 - 17:15 | 0
8:45 9:00 | 105 | 350 | 9 | 8 | 440.5 | 1817.5 | 13:00 13:15 | 101 | 317 | 5 | 7 | 395 | 1676.5 | 17:15 17:30 | 0 | 0 | 0 | 0 | 0 | 767.5 | 8:45 - 9:45 | 2047 | 11:15 - 12:15 | 1810.5 | 16:30 - 17:30 | 0
9:00 9:15 | 90 | 350 | 8 | 10 | 436 | 1788 | 13:15 13:30 | 100 | 304 | 6 | 4 | 376 | 1602 | 17:30 17:45 | 0 | 0 | 0 | 0 | 0 | 387.5 | 8:15 - 9:15 | 2067.5 | 11:45 - 12:45 | 1832 | 16:45 - 17:45 | 0
9:15 9:30 | 70 | 354 | 6 | 10 | 426 | 1749.5 | 13:30 13:45 | 102 | 344 | 8 | 6 | 426 | 1597.5 | 17:45 18:00 | 0 | 0 | 0 | 0 | 0 | 0 | 8:00 - 9:00 | 2079.5 | 11:00 - 12:00 | 1838.5 | 17:00 - 18:00 | 0
9:30 9:45 | 58 | 343 | 8 | 8 | 408 | 1710.5 | 13:45 14:00 | 111 | 342 | 6 | 3 | 417 | 1614 | 18:00 18:15 | 0 | 0 | 0 | 0 | 0 | 0 | 7:45 - 8:45 | 2112.5 | 13:15 - 14:15 | 1862.5 | 17:15 - 18:15 | 0
9:45 10:00 | 68 | 347 | 7 | 6 | 410 | 1680 | 14:00 14:15 | 85 | 343 | 6 | 5 | 410 | 1629 | 18:15 18:30 | 0 | 0 | 0 | 0 | 0 | 0 | 7:30 - 8:30 | 2147.5 | 13:00 - 14:00 | 1876.5 | 17:30 - 18:30 | 0
11:00 11:15 | 46 | 314 | 7 | 9 | 373.5 |  | 14:15 14:30 | 82 | 330 | 8 | 9 | 409.5 | 1662.5 | 18:30 18:45 | 0 | 0 | 0 | 0 | 0 | 0 |  |  | 13:30 - 14:30 | 1888.5 | 17:45 - 18:45 | 0
11:15 11:30 | 34 | 299 | 5 | 14 | 361 |  | 14:30 14:45 | 59 | 325 | 7 | 7 | 386 | 1622.5 | 18:45 19:00 | 0 | 0 | 0 | 0 | 0 | 0 |  |  | 13:45 - 14:45 | 1896 | 18:00 - 19:00 | 0
11:30 11:45 | 40 | 289 | 6 | 12 | 351 |  | 14:45 15:00 | 73 | 310 | 8 | 11 | 390 | 1595.5 | [9 empty] | 14:00 - 15:00 | 1946
MAÑANA |  | VOLUMEN MÁX = |  |  |  | 1817.5 | MEDIO DÍA |  | VOLUMEN MÁX = |  |  |  | 1676.5 | TARDE |  | VOLUMEN MÁX = |  |  |  | 1411.5
|  | HORA MAX VOL |  |  | 8:00 - 9:00 |  |  |  | HORA MAX VOL |  |  | 12:15 - 13:15 |  |  |  | HORA MAX VOL |  |  | 16:00 - 17:00 |  |  |  | HORA MAX VOL
OBSERVACIONES:
11:00 11:15
11:15 11:30
11:30 11:45
11:45 12:00
12:00 12:15
12:15 12:30
12:30 12:45
12:45 13:00
13:00 13:15
13:15 13:30
13:30 13:45
13:45 14:00
14:00 14:15
14:15 14:30
14:30 14:45
14:45 15:00

## DIRECCIONALIDAD
SDB
Formato Nº 5: Volumen vehicular direccional
CONTRATO No.: |  | DE OBRA
DIRECCIÓN : |  | CL 74 - CR 47 |  |  |  |  | CRUCE No. : | 7447
AFORADOR: |  | JULIO VASQUEZ |  |  |  |  | FECHA : | 2021-08-30
GRUPO No. | No. CARRILES | PERIODO | MOVIMIENTO | MOTOS | AUTOS | BUS | CAMIÓN | TOTAL EQUIVAL. | % DIRECC.
|  |  |  | M | A | B | C
1 (N-S) |  |  | IZQUIERDA | 0 | 0 | 0 | 0 | 0 | 0,00
|  | MAÑANA: | DIRECTOS | 0 | 0 | 0 | 0 | 0 | 0,00
|  | 07:30 - 08:00 | DERECHA | 0 | 0 | 0 | 0 | 0 | 0,00
|  |  | IZQUIERDA | 0 | 0 | 0 | 0 | 0 | 0,00
|  | MEDIO DÍA: | DIRECTOS | 0 | 0 | 0 | 0 | 0 | 0,00
|  | 11:00 - 11:30 | DERECHA | 0 | 0 | 0 | 0 | 0 | 0,00
|  |  | IZQUIERDA | 0 | 0 | 0 | 0 | 0 | 0,00
|  | TARDE: | DIRECTOS | 0 | 0 | 0 | 0 | 0 | 0,00
|  | 17:00 - 17:30 | DERECHA | 0 | 0 | 0 | 0 | 0 | 0,00
2 (S-N) | 2 |  | IZQUIERDA | 0 | 0 | 0 | 0 | 0 | 0,00
|  | MAÑANA: | DIRECTOS | 367 | 1166 | 54 | 23 | 1515 | 63.2172
|  | 08:00 - 08:30 | DERECHA | 47 | 858 | 0 | 0 | 881.5 | 36.7828
|  |  | IZQUIERDA | 0 | 0 | 0 | 0 | 0 | 0,00
|  | MEDIO DÍA: | DIRECTOS | 211 | 1079 | 56 | 18 | 1341.5 | 94.5051
|  | 11:30 - 12:00 | DERECHA | 29 | 56 | 0 | 3 | 78 | 5.4949
|  |  | IZQUIERDA | 0 | 0 | 0 | 0 | 0 | 0,00
|  | TARDE: | DIRECTOS | 48 | 269 | 13 | 2 | 324 | 93.7771
|  | 17:30 - 18:00 | DERECHA | 5 | 19 | 0 | 0 | 21.5 | 6.2229
3 (OCC-OR) | 2 |  | IZQUIERDA | 8 | 124 | 0 | 1 | 130.5 | 11.2113
|  | MAÑANA: | DIRECTOS | 160 | 894 | 1 | 23 | 1033.5 | 88.7887
|  | 08:30 - 09:00 | DERECHA | 0 | 0 | 0 | 0 | 0 | 0,00
|  |  | IZQUIERDA | 16 | 76 | 0 | 0 | 84 | 7.3976
|  | MEDIO DÍA: | DIRECTOS | 197 | 886 | 1 | 26 | 1051.5 | 92.6024
|  | 12:00 - 12:30 | DERECHA | 0 | 0 | 0 | 0 | 0 | 0,00
|  |  | IZQUIERDA | 7 | 21 | 0 | 0 | 24.5 | 7.0605
|  | TARDE: | DIRECTOS | 57 | 284 | 0 | 4 | 322.5 | 92.9395
|  | 18:00 - 18:30 | DERECHA | 0 | 0 | 0 | 0 | 0 | 0,00
4 (OR-OCC) |  |  | IZQUIERDA | 0 | 0 | 0 | 0 | 0 | 0,00
|  | MAÑANA: | DIRECTOS | 0 | 0 | 0 | 0 | 0 | 0,00
|  | 09:00 - 09:30 | DERECHA | 0 | 0 | 0 | 0 | 0 | 0,00
|  |  | IZQUIERDA | 0 | 0 | 0 | 0 | 0 | 0,00
|  | MEDIO DÍA: | DIRECTOS | 0 | 0 | 0 | 0 | 0 | 0,00
|  | 12:30 - 13:00 | DERECHA | 0 | 0 | 0 | 0 | 0 | 0,00
|  |  | IZQUIERDA | 0 | 0 | 0 | 0 | 0 | 0,00
|  | TARDE: | DIRECTOS | 0 | 0 | 0 | 0 | 0 | 0,00
|  | 18:30 - 19:00 | DERECHA | 0 | 0 | 0 | 0 | 0 | 0,00
OBSERVACIONES:

## DIAGRAMA DE VOL
CONTRATO DE CONCESION DE AMOBLAMIENTO URBANO
SISTEMA DE SEMAFIRIZACION
VOLUMENES VEHICULARES DE INTERSECCION SEMAFORIZADA
CIUDAD |  | BARRANQUILLA | [8 empty] | INTERSECCIÓN |  |  | CL 74 - CR 47 | [6 empty] | Nº EXTERNO |  |  | 7447 | [7 empty] | FECHA |  | 2021-08-30
|  |  | MÑANA | [14 empty] | MEDIO DIA | [13 empty] | TARDE
TIEMPO | 7:45 | 8:00 | 8:15 | 8:30 | 8:45 | 9:00 | 9:15 | 9:30 | 9:45 | 10:00 |  | 11:15 | 11:30 | 11:45 | 12:00 | 12:15 | 12:30 | 12:45 | 13:00 | 13:15 | 13:30 | 13:45 | 14:00 | 14:15 | 14:30 | 14:45 | 15:00 | 16:15 | 16:30 | 16:45 | 17:00 | 17:15 | 17:30 | 17:45 | 18:00 | 18:15 | 18:30 | 18:45 | 19:00 | 7:45 | 8:00 | 8:15 | 8:30 | 8:45 | 9:00 | 9:15 | 9:30 | 9:45 | 10:00 | 11:15 | 11:30 | 11:45 | 12:00 | 12:15 | 12:30 | 12:45 | 13:00 | 13:15 | 13:30 | 13:45 | 14:00 | 14:15 | 14:30 | 14:45 | 15:00 | 16:15 | 16:30 | 16:45 | 17:00 | 17:15 | 17:30 | 17:45 | 18:00 | 18:15 | 18:30 | 18:45 | 19:00
[19 empty] | GRUPO |  | 1 | [21 empty] | 0 | 0 | 0 | 0 | 0 | 0 | 0 |  |  |  | 0 | 0 | 0 | 0 | 0 | 0 | 0 | 0 | 0 | 0 | 0 | 0 | 0 |  |  |  | 0 | 0 | 0 | 0 | 0 | 0 | 0 | 0 | 0
VOL-15MIN
VOL-HORA |  |  |  | 0 | 0 | 0 | 0 | 0 | 0 | 0 |  |  |  |  | 0 | 0 | 0 | 0 | 0 | 0 | 0 | 0 | 0 | 0 | 0 | 0 | 0 |  |  |  | 0 | 0 | 0 | 0 | 0 | 0 | 0 | 0 | 0
MOV DIRC |  | IZQ | 0% |  | DIR | 0% |  | DER | 0% |  |  |  |  | IZQ | 0% |  |  |  | DIR | 0% |  |  |  | DER | 0% |  |  |  | IZQ | 0% |  |  |  | DIR | 0% |  |  | DER | 0%
[19 empty] | GRUPO |  | 2
VOL-15MIN | 281 | 272.5 | 299 | 280.5 | 250.5 | 240 | 223 | 237 | 222.5 | 231.5 |  | 188.5 | 169 | 167 | 162 | 146.5 | 167.5 | 217 | 202 | 198.5 | 183 | 229 | 200.5 | 214 | 216.5 | 216 | 227 | 191.5 | 159 | 203 | 217.5 | 0 | 0 | 0 | 0 | 0 | 0 | 0 | 0 |  |  |  | 1133 | 1102.5 | 1070 | 994 | 950.5 | 922.5 | 914 |  |  |  | 686.5 | 644.5 | 643 | 693 | 733 | 785 | 800.5 | 812.5 | 811 | 826.5 | 860 | 847 | 873.5 |  |  |  | 771 | 579.5 | 420.5 | 217.5 | 0 | 0 | 0 | 0 | 0
VOL-HORA |  |  |  | 1133 | 1102.5 | 1070 | 994 | 950.5 | 922.5 | 914 |  |  |  |  | 686.5 | 644.5 | 643 | 693 | 733 | 785 | 800.5 | 812.5 | 811 | 826.5 | 860 | 847 | 873.5 |  |  |  | 771 | 579.5 | 420.5 | 217.5 | 0 | 0 | 0 | 0 | 0 |  |  |  | 0 | 0 | 0 | 0 | 0 | 0 | 0 |  |  |  | 0 | 0 | 0 | 0 | 0 | 0 | 0 | 0 | 0 | 0 | 0 | 0 | 0 |  |  |  | 0 | 0 | 0 | 0 | 0 | 0 | 0 | 0 | 0
MOV DIRC |  | IZQ | 0% |  | DIR | 63.22% |  | DER | 36.78% |  |  |  |  | IZQ | 0% |  |  |  | DIR | 94.51% |  |  |  | DER | 5.495% |  |  |  | IZQ | 0% |  |  |  | DIR | 93.78% |  |  | DER | 6.223% |  |  |  | 670.5 | 712.5 | 747.5 | 794 | 799 | 788 | 766 |  |  |  | 752.5 | 786 | 877 | 906.5 | 913.5 | 891.5 | 801.5 | 785 | 803 | 802.5 | 802.5 | 775.5 | 722 |  |  |  | 640.5 | 492 | 347 | 170 | 0 | 0 | 0 | 0 | 0
[19 empty] | GRUPO |  | 3 | [21 empty] | 1803.5 | 1815 | 1817.5 | 1788 | 1749.5 | 1710.5 | 1680 |  |  |  | 1439 | 1430.5 | 1520 | 1599.5 | 1646.5 | 1676.5 | 1602 | 1597.5 | 1614 | 1629 | 1662.5 | 1622.5 | 1595.5 |  |  |  | 1411.5 | 1071.5 | 767.5 | 387.5 | 0 | 0 | 0 | 0 | 0
VOL-15MIN | 154.5 | 165.5 | 166.5 | 184 | 196.5 | 200.5 | 213 | 189 | 185.5 | 178.5 |  | 185 | 192 | 184 | 191.5 | 218.5 | 283 | 213.5 | 198.5 | 196.5 | 193 | 197 | 216.5 | 196 | 193 | 170 | 163 | 148.5 | 145 | 177 | 170 | 0 | 0 | 0 | 0 | 0 | 0 | 0 | 0
VOL-HORA |  |  |  | 670.5 | 712.5 | 747.5 | 794 | 799 | 788 | 766 |  |  |  |  | 752.5 | 786 | 877 | 906.5 | 913.5 | 891.5 | 801.5 | 785 | 803 | 802.5 | 802.5 | 775.5 | 722 |  |  |  | 640.5 | 492 | 347 | 170 | 0 | 0 | 0 | 0 | 0
MOV DIRC |  | IZQ | 11.21% |  | DIR | 88.79% |  | DER | 0% |  |  |  |  | IZQ | 7.398% |  |  |  | DIR | 92.6% |  |  |  | DER | 0% |  |  |  | IZQ | 7.061% |  |  |  | DIR | 92.94% |  |  | DER | 0%
[19 empty] | GRUPO |  | 4
VOL-15MIN
VOL-HORA |  |  |  | 0 | 0 | 0 | 0 | 0 | 0 | 0 |  |  |  |  | 0 | 0 | 0 | 0 | 0 | 0 | 0 | 0 | 0 | 0 | 0 | 0 | 0 |  |  |  | 0 | 0 | 0 | 0 | 0 | 0 | 0 | 0 | 0
MOV DIRC |  | IZQ | 0% |  | DIR | 0% |  | DER | 0% |  |  |  |  | IZQ | 0% |  |  |  | DIR | 0% |  |  |  | DER | 0% |  |  |  | IZQ | 0% |  |  |  | DIR | 0% |  |  | DER | 0%
[19 empty] | GRUPO |  | TOTAL
VOL-15MIN | 435.5 | 438 | 465.5 | 464.5 | 447 | 440.5 | 436 | 426 | 408 | 410 |  | 373.5 | 361 | 351 | 353.5 | 365 | 450.5 | 430.5 | 400.5 | 395 | 376 | 426 | 417 | 410 | 409.5 | 386 | 390 | 340 | 304 | 380 | 387.5 | 0 | 0 | 0 | 0 | 0 | 0 | 0 | 0
VOL-HORA |  |  |  | 1803.5 | 1815 | 1817.5 | 1788 | 1749.5 | 1710.5 | 1680 |  |  |  |  | 1439 | 1430.5 | 1520 | 1599.5 | 1646.5 | 1676.5 | 1602 | 1597.5 | 1614 | 1629 | 1662.5 | 1622.5 | 1595.5 |  |  |  | 1411.5 | 1071.5 | 767.5 | 387.5 | 0 | 0 | 0 | 0 | 0
s
Constru eñales
S.A.