## G-2
SDB
Formato Nº 4: VOLUMEN DE ARRIBOS
CONTRATO No. : |  |  |  | DE OBRA
DIRECCIÓN : |  |  | CALLE 74 X CARRERA 48 |  |  |  |  | CRUCE No. : | [6 empty] | GRUPO No. : |  |  | 2 (S-N)
AFORADOR : |  |  | ADOLFREDO FLOREZ |  |  |  |  | No. CARRILES : |  |  | 2 |  |  |  | FECHA : |  |  | 2021-08-31
HORAS | VEHÍCULOS |  |  |  | TOTAL V. Eq. | TOTAL V. Eq/H | HORAS | VEHÍCULOS |  |  |  | TOTAL V. Eq. | TOTAL V. Eq/H | HORAS | VEHÍCULOS |  |  |  | TOTAL V. Eq. | TOTAL V. Eq/H
| M | A | B | C |  |  |  | M | A | B | C |  |  |  | M | A | B | C
7:30 7:45 | 66 | 210 | 6 | 0 | 255 |  | 11:45 12:00 | 62 | 188 | 11 | 3 | 248.5 | 994.5 | 16:00 16:15 | 53 | 186 | 7 | 3 | 234
7:45 8:00 | 64 | 235 | 9 | 1 | 287.5 |  | 12:00 12:15 | 65 | 206 | 6 | 7 | 268 | 992 | 16:15 16:30 | 57 | 189 | 6 | 5 | 242
8:00 8:15 | 78 | 275 | 7 | 4 | 338 |  | 12:15 12:30 | 66 | 207 | 12 | 7 | 281.5 | 1036.5 | 16:30 16:45 | 43 | 184 | 10 | 6 | 240.5
8:15 8:30 | 9 | 284 | 11 | 3 | 318 | 1198.5 | 12:30 12:45 | 56 | 218 | 7 | 8 | 280 | 1078 | 16:45 17:00 | 54 | 205 | 6 | 1 | 246.5 | 963 |  | 212.5
8:30 8:45 | 61 | 251 | 10 | 1 | 304 | 1247.5 | 12:45 13:00 | 41 | 206 | 5 | 3 | 244 | 1073.5 | 17:00 17:15 |  |  |  |  | 0 | 729 |  | 226
8:45 9:00 | 48 | 230 | 8 | 3 | 277.5 | 1237.5 | 13:00 13:15 | 42 | 201 | 6 | 5 | 246.5 | 1052 | 17:15 17:30 |  |  |  |  | 0 | 487 |  | 233.5
9:00 9:15 | 46 | 211 | 12 | 6 | 273 | 1172.5 | 13:15 13:30 | 44 | 199 | 4 | 6 | 244 | 1014.5 | 17:30 17:45 |  |  |  |  | 0 | 246.5 |  | 234
9:15 9:30 | 45 | 226 | 8 | 3 | 272 | 1126.5 | 13:30 13:45 | 46 | 197 | 6 | 1 | 234.5 | 969 | 17:45 18:00 |  |  |  |  | 0 | 0 |  | 248
9:30 9:45 | 45 | 195 | 8 | 5 | 246 | 1068.5 | 13:45 14:00 | 53 | 213 | 6 | 3 | 259 | 984 | 18:00 18:15 |  |  |  |  | 0 | 0 |  | 248
9:45 10:00 | 66 | 231 | 5 | 8 | 294 | 1085 | 14:00 14:15 | 54 | 188 | 7 | 5 | 241.5 | 979 | 18:15 18:30 |  |  |  |  | 0 | 0 |  | 262
11:00 11:15 | 65 | 209 | 7 | 6 | 270.5 |  | 14:15 14:30 | 55 | 236 | 10 | 1 | 286 | 1021 | 18:30 18:45 |  |  |  |  | 0 | 0 |  | 275
11:15 11:30 | 51 | 189 | 5 | 5 | 237 |  | 14:30 14:45 | 49 | 209 | 6 | 4 | 255.5 | 1042 | 18:45 19:00 |  |  |  |  | 0 | 0 |  | 276
11:30 11:45 | 59 | 194 | 5 | 2 | 238.5 |  | 14:45 15:00 | 45 | 200 | 7 | 7 | 254 | 1037
MAÑANA |  | VOLUMEN MÁX = |  |  |  | 1247.5 | MEDIO DÍA |  | VOLUMEN MÁX = |  |  |  | 1078 | TARDE |  | VOLUMEN MÁX = |  |  |  | 963
|  | HORA MAX VOL |  |  | 7:45 - 8:45 |  |  |  | HORA MAX VOL |  |  | 11:45 - 12:45 |  |  |  | HORA MAX VOL |  |  | 16:00 - 17:00
OBSERVACIONES:
11:00 11:15
11:15 11:30
11:30 11:45
11:45 12:00
12:00 12:15
12:15 12:30
12:30 12:45
12:45 13:00
13:00 13:15
13:15 13:30
13:30 13:45
13:45 14:00
14:00 14:15
14:15 14:30
14:30 14:45
14:45 15:00

## G-4
SDB
Formato Nº 4: VOLUMEN DE ARRIBOS
CONTRATO No. : |  |  |  | DE OBRA
DIRECCIÓN : |  |  | CALLE 74 X CARRERA 48 |  |  |  |  | CRUCE No. : |  |  | 0 |  |  |  | GRUPO No. : |  |  | 4 (OR-OCC)
AFORADOR : |  |  | GEOVANNIS GONZALEZ |  |  |  |  | No. CARRILES : |  |  | 2 |  |  |  | FECHA : |  |  | 2021-08-31
HORAS | VEHÍCULOS |  |  |  | TOTAL V. Eq. | TOTAL V. Eq/H | HORAS | VEHÍCULOS |  |  |  | TOTAL V. Eq. | TOTAL V. Eq/H | HORAS | VEHÍCULOS |  |  |  | TOTAL V. Eq. | TOTAL V. Eq/H
| M | A | B | C |  |  |  | M | A | B | C |  |  |  | M | A | B | C
7:30 7:45 | 14 | 50 | 0 | 1 | 59.5 |  | 11:45 12:00 | 20 | 70 | 0 | 0 | 80 | 326 | 16:00 16:15 | 20 | 51 | 0 | 1 | 63.5 |  |  |  | 11:15 - 12:15 | 803.5
7:45 8:00 | 18 | 66 | 0 | 1 | 77.5 |  | 12:00 12:15 | 20 | 63 | 0 | 1 | 75.5 | 320.5 | 16:15 16:30 | 22 | 70 | 0 | 0 | 81 |  |  |  | 13:45 - 14:45 | 804.5
8:00 8:15 | 32 | 81 | 0 | 2 | 102 |  | 12:15 12:30 | 22 | 64 | 0 | 1 | 77.5 | 325 | 16:30 16:45 | 30 | 69 | 0 | 3 | 91.5 |  |  |  | 11:00 - 12:00 | 810
8:15 8:30 | 25 | 75 | 0 | 0 | 87.5 | 326.5 | 12:30 12:45 | 22 | 71 | 0 | 1 | 84.5 | 317.5 | 16:45 17:00 | 27 | 73 | 0 | 1 | 89 | 325 | 8:00 - 9:00 | 917 | 12:30 - 13:30 | 810.5 | 16:00 - 17:00 | 0
8:30 8:45 | 23 | 74 | 0 | 2 | 90.5 | 357.5 | 12:45 13:00 | 26 | 67 | 0 | 1 | 82.5 | 320 | 17:00 17:15 |  |  |  |  | 0 | 261.5 | 8:30 - 9:30 | 927.5 | 12:00 - 13:00 | 813 | 16:15 - 17:15 | 0
8:45 9:00 | 17 | 66 | 0 | 1 | 77 | 357 | 13:00 13:15 | 25 | 65 | 0 | 0 | 77.5 | 322 | 17:15 17:30 |  |  |  |  | 0 | 180.5 | 7:45 - 8:45 | 941.5 | 12:15 - 13:15 | 813.5 | 16:30 - 17:30 | 0
9:00 9:15 | 20 | 55 | 0 | 2 | 70 | 325 | 13:15 13:30 | 21 | 62 | 0 | 1 | 75 | 319.5 | 17:30 17:45 |  |  |  |  | 0 | 89 | 7:30 - 8:30 | 942 | 14:00 - 15:00 | 814 | 16:45 - 17:45 | 0
9:15 9:30 | 20 | 62 | 0 | 4 | 82 | 319.5 | 13:30 13:45 | 24 | 50 | 0 | 1 | 64.5 | 299.5 | 17:45 18:00 |  |  |  |  | 0 | 0 | 8:15 - 9:15 | 946 | 11:45 - 12:45 | 816.5 | 17:00 - 18:00 | 0
9:30 9:45 | 16 | 70 | 0 | 3 | 85.5 | 314.5 | 13:45 14:00 | 19 | 72 | 0 | 3 | 89 | 306 | 18:00 18:15 |  |  |  |  | 0 | 0 | 8:45 - 9:45 | 963 | 11:30 - 12:30 | 817.5 | 17:15 - 18:15 | 0
9:45 10:00 | 30 | 65 | 0 | 0 | 80 | 317.5 | 14:00 14:15 | 21 | 62 | 0 | 0 | 72.5 | 301 | 18:15 18:30 |  |  |  |  | 0 | 0 | 9:00 - 10:00 | 967 | 13:15 - 14:15 | 826 | 17:30 - 18:30 | 0
11:00 11:15 | 27 | 55 | 0 | 5 | 81 |  | 14:15 14:30 | 29 | 53 | 0 | 0 | 67.5 | 293.5 | 18:30 18:45 |  |  |  |  | 0 | 0 |  |  | 13:30 - 14:30 | 830 | 17:45 - 18:45 | 0
11:15 11:30 | 29 | 56 | 0 | 1 | 73 |  | 14:30 14:45 | 28 | 60 | 0 | 3 | 81.5 | 310.5 | 18:45 19:00 |  |  |  |  | 0 | 0 |  |  | 12:45 - 13:45 | 839.5 | 18:00 - 19:00 | 0
11:30 11:45 | 20 | 82 | 0 | 0 | 92 |  | 14:45 15:00 | 29 | 64 | 0 | 2 | 83.5 | 305 | [9 empty] | 13:00 - 14:00 | 845.5
MAÑANA |  | VOLUMEN MÁX = |  |  |  | 357.5 | MEDIO DÍA |  | VOLUMEN MÁX = |  |  |  | 326 | TARDE |  | VOLUMEN MÁX = |  |  |  | 325
|  | HORA MAX VOL |  |  | 7:45 - 8:45 |  |  |  | HORA MAX VOL |  |  | 11:00 - 12:00 |  |  |  | HORA MAX VOL |  |  | 16:00 - 17:00 |  |  |  | HORA MAX VOL
OBSERVACIONES:
11:00 11:15
11:15 11:30
11:30 11:45
11:45 12:00
12:00 12:15
12:15 12:30
12:30 12:45
12:45 13:00
13:00 13:15
13:15 13:30
13:30 13:45
13:45 14:00
14:00 14:15
14:15 14:30
14:30 14:45
14:45 15:00

## G-Totales
SDB
Formato Nº 7: VOLUMEN DE ARRIBOS TOTAL DE LA INTERSECCIÓN
CONTRATO No. : |  |  |  | DE OBRA
DIRECCIÓN : |  |  | CALLE 74 X CARRERA 48 |  |  |  |  | CRUCE No. : |  |  | 0 |  |  |  | FECHA : |  |  | 2021-08-31
HORAS | VEHÍCULOS |  |  |  | TOTAL V. Eq. | TOTAL V. Eq/H | HORAS | VEHÍCULOS |  |  |  | TOTAL V. Eq. | TOTAL V. Eq/H | HORAS | VEHÍCULOS |  |  |  | TOTAL V. Eq. | TOTAL V. Eq/H
| M | A | B | C |  |  |  | M | A | B | C |  |  |  | M | A | B | C
7:30 7:45 | 80 | 260 | 6 | 1 | 314.5 |  | 11:45 12:00 | 82 | 258 | 11 | 3 | 328.5 | 1320.5 | 16:00 16:15 | 73 | 237 | 7 | 4 | 297.5 |  |  |  | 12:00 - 13:00 | 1745.5
7:45 8:00 | 82 | 301 | 9 | 2 | 365 |  | 12:00 12:15 | 85 | 269 | 6 | 8 | 343.5 | 1312.5 | 16:15 16:30 | 79 | 259 | 6 | 5 | 323 |  |  |  | 12:30 - 13:30 | 1755
8:00 8:15 | 110 | 356 | 7 | 6 | 440 |  | 12:15 12:30 | 88 | 271 | 12 | 8 | 359 | 1361.5 | 16:30 16:45 | 73 | 253 | 10 | 9 | 332 |  |  |  | 12:15 - 13:15 | 1763.5
8:15 8:30 | 34 | 359 | 11 | 3 | 405.5 | 1525 | 12:30 12:45 | 78 | 289 | 7 | 9 | 364.5 | 1395.5 | 16:45 17:00 | 81 | 278 | 6 | 2 | 335.5 | 1288 | 8:30 - 9:30 | 2015.5 | 12:45 - 13:45 | 1769 | 16:00 - 17:00 | 0
8:30 8:45 | 84 | 325 | 10 | 3 | 394.5 | 1605 | 12:45 13:00 | 67 | 273 | 5 | 4 | 326.5 | 1393.5 | 17:00 17:15 | 0 | 0 | 0 | 0 | 0 | 990.5 | 9:00 - 10:00 | 2044.5 | 11:30 - 12:30 | 1803.5 | 16:15 - 17:15 | 0
8:45 9:00 | 65 | 296 | 8 | 4 | 354.5 | 1594.5 | 13:00 13:15 | 67 | 266 | 6 | 5 | 324 | 1374 | 17:15 17:30 | 0 | 0 | 0 | 0 | 0 | 667.5 | 8:45 - 9:45 | 2047 | 11:15 - 12:15 | 1810.5 | 16:30 - 17:30 | 0
9:00 9:15 | 66 | 266 | 12 | 8 | 343 | 1497.5 | 13:15 13:30 | 65 | 261 | 4 | 7 | 319 | 1334 | 17:30 17:45 | 0 | 0 | 0 | 0 | 0 | 335.5 | 8:15 - 9:15 | 2067.5 | 11:45 - 12:45 | 1832 | 16:45 - 17:45 | 0
9:15 9:30 | 65 | 288 | 8 | 7 | 354 | 1446 | 13:30 13:45 | 70 | 247 | 6 | 2 | 299 | 1268.5 | 17:45 18:00 | 0 | 0 | 0 | 0 | 0 | 0 | 8:00 - 9:00 | 2079.5 | 11:00 - 12:00 | 1838.5 | 17:00 - 18:00 | 0
9:30 9:45 | 61 | 265 | 8 | 8 | 331.5 | 1383 | 13:45 14:00 | 72 | 285 | 6 | 6 | 348 | 1290 | 18:00 18:15 | 0 | 0 | 0 | 0 | 0 | 0 | 7:45 - 8:45 | 2112.5 | 13:15 - 14:15 | 1862.5 | 17:15 - 18:15 | 0
9:45 10:00 | 96 | 296 | 5 | 8 | 374 | 1402.5 | 14:00 14:15 | 75 | 250 | 7 | 5 | 314 | 1280 | 18:15 18:30 | 0 | 0 | 0 | 0 | 0 | 0 | 7:30 - 8:30 | 2147.5 | 13:00 - 14:00 | 1876.5 | 17:30 - 18:30 | 0
11:00 11:15 | 92 | 264 | 7 | 11 | 351.5 |  | 14:15 14:30 | 84 | 289 | 10 | 1 | 353.5 | 1314.5 | 18:30 18:45 | 0 | 0 | 0 | 0 | 0 | 0 |  |  | 13:30 - 14:30 | 1888.5 | 17:45 - 18:45 | 0
11:15 11:30 | 80 | 245 | 5 | 6 | 310 |  | 14:30 14:45 | 77 | 269 | 6 | 7 | 337 | 1352.5 | 18:45 19:00 | 0 | 0 | 0 | 0 | 0 | 0 |  |  | 13:45 - 14:45 | 1896 | 18:00 - 19:00 | 0
11:30 11:45 | 79 | 276 | 5 | 2 | 330.5 |  | 14:45 15:00 | 74 | 264 | 7 | 9 | 337.5 | 1342 | [9 empty] | 14:00 - 15:00 | 1946
MAÑANA |  | VOLUMEN MÁX = |  |  |  | 1605 | MEDIO DÍA |  | VOLUMEN MÁX = |  |  |  | 1395.5 | TARDE |  | VOLUMEN MÁX = |  |  |  | 1288
|  | HORA MAX VOL |  |  | 7:45 - 8:45 |  |  |  | HORA MAX VOL |  |  | 11:45 - 12:45 |  |  |  | HORA MAX VOL |  |  | 16:00 - 17:00 |  |  |  | HORA MAX VOL
OBSERVACIONES:
11:00 11:15
11:15 11:30
11:30 11:45
11:45 12:00
12:00 12:15
12:15 12:30
12:30 12:45
12:45 13:00
13:00 13:15
13:15 13:30
13:30 13:45
13:45 14:00
14:00 14:15
14:15 14:30
14:30 14:45
14:45 15:00

## DIRECCIONALIDAD
SDB
Formato Nº 5: Volumen vehicular direccional
CONTRATO No.: |  | DE OBRA
DIRECCIÓN : |  | CALLE 74 X CARRERA 48 |  |  |  |  | CRUCE No. : | 0
AFORADOR: |  | JULIO VASQUEZ |  |  |  |  | FECHA : | 2021-08-31
GRUPO No. | No. CARRILES | PERIODO | MOVIMIENTO | MOTOS | AUTOS | BUS | CAMIÓN | TOTAL EQUIVAL. | % DIRECC.
|  |  |  | M | A | B | C
1 (N-S) |  |  | IZQUIERDA | 0 | 0 | 0 | 0 | 0 | 0,00
|  | MAÑANA: | DIRECTOS | 0 | 0 | 0 | 0 | 0 | 0,00
|  | 07:30 - 08:00 | DERECHA | 0 | 0 | 0 | 0 | 0 | 0,00
|  |  | IZQUIERDA | 0 | 0 | 0 | 0 | 0 | 0,00
|  | MEDIO DÍA: | DIRECTOS | 0 | 0 | 0 | 0 | 0 | 0,00
|  | 11:00 - 11:30 | DERECHA | 0 | 0 | 0 | 0 | 0 | 0,00
|  |  | IZQUIERDA | 0 | 0 | 0 | 0 | 0 | 0,00
|  | TARDE: | DIRECTOS | 0 | 0 | 0 | 0 | 0 | 0,00
|  | 17:00 - 17:30 | DERECHA | 0 | 0 | 0 | 0 | 0 | 0,00
2 (S-N) | 2 |  | IZQUIERDA | 16 | 79 | 25 | 0 | 137 | 7.59
|  | MAÑANA: | DIRECTOS | 360 | 1406 | 26 | 12 | 1668 | 92.41
|  | 08:00 - 08:30 | DERECHA | 0 | 0 | 0 | 0 | 0 | 0,00
|  |  | IZQUIERDA | 21 | 86 | 22 | 3 | 148 | 7.2037
|  | MEDIO DÍA: | DIRECTOS | 441 | 1531 | 30 | 38 | 1906.5 | 92.7963
|  | 11:30 - 12:00 | DERECHA | 0 | 0 | 0 | 0 | 0 | 0,00
|  |  | IZQUIERDA | 8 | 17 | 2 | 0 | 25 | 5.2521
|  | TARDE: | DIRECTOS | 102 | 358 | 11 | 8 | 451 | 94.7479
|  | 17:30 - 18:00 | DERECHA | 0 | 0 | 0 | 0 | 0 | 0,00
3 (OCC-OR) | 2 |  | IZQUIERDA | 0 | 0 | 0 | 0 | 0 | 0,00
|  | MAÑANA: | DIRECTOS | 0 | 0 | 0 | 0 | 0 | 0,00
|  | 08:30 - 09:00 | DERECHA | 0 | 0 | 0 | 0 | 0 | 0,00
|  |  | IZQUIERDA | 0 | 0 | 0 | 0 | 0 | 0,00
|  | MEDIO DÍA: | DIRECTOS | 0 | 0 | 0 | 0 | 0 | 0,00
|  | 12:00 - 12:30 | DERECHA | 0 | 0 | 0 | 0 | 0 | 0,00
|  |  | IZQUIERDA | 0 | 0 | 0 | 0 | 0 | 0,00
|  | TARDE: | DIRECTOS | 0 | 0 | 0 | 0 | 0 | 0,00
|  | 18:00 - 18:30 | DERECHA | 0 | 0 | 0 | 0 | 0 | 0,00
4 (OR-OCC) |  |  | IZQUIERDA | 0 | 0 | 0 | 0 | 0 | 0,00
|  | MAÑANA: | DIRECTOS | 126 | 295 | 0 | 7 | 375.5 | 78.3107
|  | 09:00 - 09:30 | DERECHA | 18 | 85 | 0 | 4 | 104 | 21.6893
|  |  | IZQUIERDA | 0 | 0 | 0 | 0 | 0 | 0,00
|  | MEDIO DÍA: | DIRECTOS | 123 | 273 | 0 | 9 | 357 | 77.8626
|  | 12:30 - 13:00 | DERECHA | 27 | 88 | 0 | 0 | 101.5 | 22.1374
|  |  | IZQUIERDA | 0 | 0 | 0 | 0 | 0 | 0,00
|  | TARDE: | DIRECTOS | 43 | 82 | 0 | 3 | 111 | 61.4958
|  | 18:30 - 19:00 | DERECHA | 14 | 60 | 0 | 1 | 69.5 | 38.5042
OBSERVACIONES:

## DIAGRAMA DE VOL
CONTRATO DE CONCESION DE AMOBLAMIENTO URBANO
SISTEMA DE SEMAFIRIZACION
VOLUMENES VEHICULARES DE INTERSECCION SEMAFORIZADA
CIUDAD |  | BARRANQUILLA | [8 empty] | INTERSECCIÓN |  |  | CALLE 74 X CARRERA 48 | [6 empty] | Nº EXTERNO |  |  | 0 | [7 empty] | FECHA |  | 2021-08-31
|  |  | MÑANA | [14 empty] | MEDIO DIA | [13 empty] | TARDE
TIEMPO | 7:45 | 8:00 | 8:15 | 8:30 | 8:45 | 9:00 | 9:15 | 9:30 | 9:45 | 10:00 |  | 11:15 | 11:30 | 11:45 | 12:00 | 12:15 | 12:30 | 12:45 | 13:00 | 13:15 | 13:30 | 13:45 | 14:00 | 14:15 | 14:30 | 14:45 | 15:00 | 16:15 | 16:30 | 16:45 | 17:00 | 17:15 | 17:30 | 17:45 | 18:00 | 18:15 | 18:30 | 18:45 | 19:00 | 7:45 | 8:00 | 8:15 | 8:30 | 8:45 | 9:00 | 9:15 | 9:30 | 9:45 | 10:00 | 11:15 | 11:30 | 11:45 | 12:00 | 12:15 | 12:30 | 12:45 | 13:00 | 13:15 | 13:30 | 13:45 | 14:00 | 14:15 | 14:30 | 14:45 | 15:00 | 16:15 | 16:30 | 16:45 | 17:00 | 17:15 | 17:30 | 17:45 | 18:00 | 18:15 | 18:30 | 18:45 | 19:00
[19 empty] | GRUPO | [23 empty] | 0 | 0 | 0 | 0 | 0 | 0 | 0 |  |  |  | 0 | 0 | 0 | 0 | 0 | 0 | 0 | 0 | 0 | 0 | 0 | 0 | 0 |  |  |  | 0 | 0 | 0 | 0 | 0 | 0 | 0 | 0 | 0
VOL-15MIN
VOL-HORA |  |  |  | 0 | 0 | 0 | 0 | 0 | 0 | 0 |  |  |  |  | 0 | 0 | 0 | 0 | 0 | 0 | 0 | 0 | 0 | 0 | 0 | 0 | 0 |  |  |  | 0 | 0 | 0 | 0 | 0 | 0 | 0 | 0 | 0
MOV DIRC |  | IZQ | 0% |  | DIR | 0% |  | DER | 0% |  |  |  |  | IZQ | 0% |  |  |  | DIR | 0% |  |  |  | DER | 0% |  |  |  | IZQ | 0% |  |  |  | DIR | 0% |  |  | DER | 0%
[19 empty] | GRUPO |  | 2
VOL-15MIN | 255 | 287.5 | 338 | 318 | 304 | 277.5 | 273 | 272 | 246 | 294 |  | 270.5 | 237 | 238.5 | 248.5 | 268 | 281.5 | 280 | 244 | 246.5 | 244 | 234.5 | 259 | 241.5 | 286 | 255.5 | 254 | 234 | 242 | 240.5 | 246.5 | 0 | 0 | 0 | 0 | 0 | 0 | 0 | 0 |  |  |  | 1198.5 | 1247.5 | 1237.5 | 1172.5 | 1126.5 | 1068.5 | 1085 |  |  |  | 994.5 | 992 | 1036.5 | 1078 | 1073.5 | 1052 | 1014.5 | 969 | 984 | 979 | 1021 | 1042 | 1037 |  |  |  | 963 | 729 | 487 | 246.5 | 0 | 0 | 0 | 0 | 0
VOL-HORA |  |  |  | 1198.5 | 1247.5 | 1237.5 | 1172.5 | 1126.5 | 1068.5 | 1085 |  |  |  |  | 994.5 | 992 | 1036.5 | 1078 | 1073.5 | 1052 | 1014.5 | 969 | 984 | 979 | 1021 | 1042 | 1037 |  |  |  | 963 | 729 | 487 | 246.5 | 0 | 0 | 0 | 0 | 0 |  |  |  | 0 | 0 | 0 | 0 | 0 | 0 | 0 |  |  |  | 0 | 0 | 0 | 0 | 0 | 0 | 0 | 0 | 0 | 0 | 0 | 0 | 0 |  |  |  | 0 | 0 | 0 | 0 | 0 | 0 | 0 | 0 | 0
MOV DIRC |  | IZQ | 7.59% |  | DIR | 92.41% |  | DER | 0% |  |  |  |  | IZQ | 7.204% |  |  |  | DIR | 92.8% |  |  |  | DER | 0% |  |  |  | IZQ | 5.252% |  |  |  | DIR | 94.75% |  |  | DER | 0% |  |  |  | 326.5 | 357.5 | 357 | 325 | 319.5 | 314.5 | 317.5 |  |  |  | 326 | 320.5 | 325 | 317.5 | 320 | 322 | 319.5 | 299.5 | 306 | 301 | 293.5 | 310.5 | 305 |  |  |  | 325 | 261.5 | 180.5 | 89 | 0 | 0 | 0 | 0 | 0
[19 empty] | GRUPO |  | 4 | [21 empty] | 1525 | 1605 | 1594.5 | 1497.5 | 1446 | 1383 | 1402.5 |  |  |  | 1320.5 | 1312.5 | 1361.5 | 1395.5 | 1393.5 | 1374 | 1334 | 1268.5 | 1290 | 1280 | 1314.5 | 1352.5 | 1342 |  |  |  | 1288 | 990.5 | 667.5 | 335.5 | 0 | 0 | 0 | 0 | 0
VOL-15MIN | 59.5 | 77.5 | 102 | 87.5 | 90.5 | 77 | 70 | 82 | 85.5 | 80 |  | 81 | 73 | 92 | 80 | 75.5 | 77.5 | 84.5 | 82.5 | 77.5 | 75 | 64.5 | 89 | 72.5 | 67.5 | 81.5 | 83.5 | 63.5 | 81 | 91.5 | 89 | 0 | 0 | 0 | 0 | 0 | 0 | 0 | 0
VOL-HORA |  |  |  | 326.5 | 357.5 | 357 | 325 | 319.5 | 314.5 | 317.5 |  |  |  |  | 326 | 320.5 | 325 | 317.5 | 320 | 322 | 319.5 | 299.5 | 306 | 301 | 293.5 | 310.5 | 305 |  |  |  | 325 | 261.5 | 180.5 | 89 | 0 | 0 | 0 | 0 | 0
MOV DIRC |  | IZQ | 0% |  | DIR | 0% |  | DER | 0% |  |  |  |  | IZQ | 0% |  |  |  | DIR | 0% |  |  |  | DER | 0% |  |  |  | IZQ | 0% |  |  |  | DIR | 0% |  |  | DER | 0%
GRUPO
VOL-15MIN
VOL-HORA |  |  |  | 0 | 0 | 0 | 0 | 0 | 0 | 0 |  |  |  |  | 0 | 0 | 0 | 0 | 0 | 0 | 0 | 0 | 0 | 0 | 0 | 0 | 0 |  |  |  | 0 | 0 | 0 | 0 | 0 | 0 | 0 | 0 | 0
MOV DIRC |  | IZQ | 0% |  | DIR | 78.31% |  | DER | 21.69% |  |  |  |  | IZQ | 0% |  |  |  | DIR | 77.86% |  |  |  | DER | 22.14% |  |  |  | IZQ | 0% |  |  |  | DIR | 61.5% |  |  | DER | 38.5%
[19 empty] | GRUPO |  | TOTAL
VOL-15MIN | 314.5 | 365 | 440 | 405.5 | 394.5 | 354.5 | 343 | 354 | 331.5 | 374 |  | 351.5 | 310 | 330.5 | 328.5 | 343.5 | 359 | 364.5 | 326.5 | 324 | 319 | 299 | 348 | 314 | 353.5 | 337 | 337.5 | 297.5 | 323 | 332 | 335.5 | 0 | 0 | 0 | 0 | 0 | 0 | 0 | 0
VOL-HORA |  |  |  | 1525 | 1605 | 1594.5 | 1497.5 | 1446 | 1383 | 1402.5 |  |  |  |  | 1320.5 | 1312.5 | 1361.5 | 1395.5 | 1393.5 | 1374 | 1334 | 1268.5 | 1290 | 1280 | 1314.5 | 1352.5 | 1342 |  |  |  | 1288 | 990.5 | 667.5 | 335.5 | 0 | 0 | 0 | 0 | 0
s
Constru eñales
S.A.